## 0_表-08 分部分项工程和单价措施项目清单与计价表
分部分项工程和单价措施项目清单与计价表
工程名称:厂房-安装工程 |  |  |  | 标段: |  | 第1页 共6页
序号 | 项目编码 | 项目名称 | 项目特征描述 | 计量 单位 | 工程量 | 金 额(元)
[6 empty] | 综合单价 | 合价 | 其 中
暂估价
电气
1 | 030404017001 | 配电箱 | 1.名称：配电箱AL-1 2.型号：半周长1.0m以内，DZ-30 3.接线端子材质、规格：2.5mm2、4mm2 4.安装方式：箱体底边距地1.8米安装 5.其他：未尽事宜详见设计图纸及相关规范 | 台 | 1
2 | 030404017002 | 配电箱 | 1.名称：配电箱ALE 2.型号：半周长1.0m以内 3.接线端子材质、规格：2.5mm2、4mm2 4.安装方式：箱体底边距地1.8米安装 5.其他：未尽事宜详见设计图纸及相关规范 | 台 | 1
3 | 030411003001 | 桥架 | 1.名称：金属线槽300*100（超高） 2.型号：含支撑架制作与安装 3.其他：未尽事宜详见设计图纸及相关规范 | m | 18.77
4 | 030411003002 | 桥架 | 1.名称：金属线槽300*100 2.型号：含支撑架制作与安装 3.其他：未尽事宜详见设计图纸及相关规范 | m | 2.80
5 | 030412002001 | 工厂灯 | 1.名称：深照型工厂灯（超高） 2.规格：(GC5-B)+(NTY-200W) 3.安装方式：檩条下吊装6.5米 4.其他：未尽事宜详见设计图纸及相关规范 | 套 | 18
6 | 030412004001 | 装饰灯 | 1.名称：安全出口标志灯 2.规格：1*2W，30min 3.安装形式：门上0.1m 4.其它：未尽事宜详见设计图纸及相关规范 | 套 | 2
本页小计
注：为计取规费等的使用，可在表中增设其中：“定额人工费”。
软件测评合格编号:HA-02-2017-RJ003 | [7 empty] | 表-08
分部分项工程和单价措施项目清单与计价表
工程名称:厂房-安装工程 |  |  |  | 标段: |  | 第2页 共6页
序号 | 项目编码 | 项目名称 | 项目特征描述 | 计量 单位 | 工程量 | 金 额(元)
[6 empty] | 综合单价 | 合价 | 其 中
暂估价
7 | 030412004002 | 装饰灯 | 1.名称：应急灯(充电区防爆型) 2.规格：2*3W，30min 3.安装形式：贴墙安装，距地3米 4.其它：未尽事宜详见设计图纸及相关规范 | 套 | 6
8 | 030412004003 | 装饰灯 | 1.名称：应急诱导灯 2.规格：1*2W，30min 3.安装形式：靠墙处暗装距地0.5米 4.其它：未尽事宜详见设计图纸及相关规范 | 套 | 4
9 | 030412004004 | 装饰灯 | 1.名称：应急诱导灯 2.规格：1*2W，30min 3.安装形式：吊装处明装距地3.0米 4.其它：未尽事宜详见设计图纸及相关规范 | 套 | 1
10 | 030404035001 | 插座 | 1.名称：暗装单相五孔双联插座 2.规格：250V 10A 3.安装方式：暗装底边距地0.5m 4.其它：未尽事宜详见设计图纸及相关规范 | 个 | 6
11 | 030404035002 | 插座 | 1.名称：三相防爆插座 2.规格：380V 32A 3.安装方式：明装底边距地0.5m 4.其它：未尽事宜详见设计图纸及相关规范 | 个 | 4
12 | 030404034001 | 照明开关 | 1.名称：单极三控开关 2.安装方式：暗装，底边距地1.3m 3.其他：未尽事宜详见设计图纸及相关规范 | 个 | 2
13 | 030411004001 | 配线 | 1.名称：线槽配线 2.型号：BV-2.5mm2 3.其他：未尽事宜详见设计图纸及相关规范 | m | 53.28
14 | 030411004002 | 配线 | 1.名称：线槽配线（超高） 2.型号：BV-2.5mm2 3.其他：未尽事宜详见设计图纸及相关规范 | m | 170.51
本页小计
注：为计取规费等的使用，可在表中增设其中：“定额人工费”。
软件测评合格编号:HA-02-2017-RJ003 | [7 empty] | 表-08
分部分项工程和单价措施项目清单与计价表
工程名称:厂房-安装工程 |  |  |  | 标段: |  | 第3页 共6页
序号 | 项目编码 | 项目名称 | 项目特征描述 | 计量 单位 | 工程量 | 金 额(元)
[6 empty] | 综合单价 | 合价 | 其 中
暂估价
15 | 030411004003 | 配线 | 1.名称：管内穿线（超高） 2.型号：BV-2.5mm2 3.其他：未尽事宜详见设计图纸及相关规范 | m | 253.26
16 | 030411004004 | 配线 | 1.名称：管内穿线 2.型号：BV-4mm2 3.其他：未尽事宜详见设计图纸及相关规范 | m | 514.37
17 | 030411004005 | 配线 | 1.名称：管内穿线 2.型号：WDZNBV-2.5mm2 3.其他：未尽事宜详见设计图纸及相关规范 | m | 151.72
18 | 030408001001 | 电力电缆 | 1.名称：电力电缆 2.型号：YJV-5*10mm2 3.敷设方式、部位：室外架空 4.电压等级(KV)：1kV 5.其他：未尽事宜详见设计图纸及相关规范 | m | 70.00
19 | 030408006001 | 电力电缆头 | 1.名称：电力电缆终端头制作安装 2.型号：YJV-5*10mm2 3.材质、类型：铜芯 4.安装部位：室内 5.电压等级(kV)：1kV 6.其他：未尽事宜详见设计图纸及相关规范 | 个 | 2
20 | 030411001001 | 配管 | 1.名称：钢管 2.材质：JDG16 3.配置形式：明敷 4.其他：未尽事宜详见设计图纸及相关规范 | m | 87.72
21 | 030411001002 | 配管 | 1.名称：塑料管 2.材质：PC20，中型 3.配置形式：暗敷 4.其他：未尽事宜详见设计图纸及相关规范 | m | 62.45
22 | 030411001003 | 配管 | 1.名称：塑料管 2.材质：PC25，中型 3.配置形式：暗敷 4.其他：未尽事宜详见设计图纸及相关规范 | m | 62.78
本页小计
注：为计取规费等的使用，可在表中增设其中：“定额人工费”。
软件测评合格编号:HA-02-2017-RJ003 | [7 empty] | 表-08
分部分项工程和单价措施项目清单与计价表
工程名称:厂房-安装工程 |  |  |  | 标段: |  | 第4页 共6页
序号 | 项目编码 | 项目名称 | 项目特征描述 | 计量 单位 | 工程量 | 金 额(元)
[6 empty] | 综合单价 | 合价 | 其 中
暂估价
23 | 030411001004 | 配管 | 1.名称：钢管 2.材质：SC20 3.配置形式：明敷 4.其他：未尽事宜详见设计图纸及相关规范 | m | 84.42
24 | 030411006001 | 接线盒 | 1.名称：接线盒 2.材质：塑料 3.安装形式：暗装 4.其他：未尽事宜详见设计图纸及相关规范 | 个 | 12
25 | 030411006002 | 接线盒 | 1.名称：接线盒 2.材质：金属 3.安装形式：明装 4.其他：未尽事宜详见设计图纸及相关规范 | 个 | 38
26 | 030414002001 | 送配电装置系统 | 1.名称：输配电装置系统调试 ≤1kV交流供电 | 系统 | 1
接地
1 | 030409004001 | 均压环 | 1.名称：基础接地母线 2.材质：利用建筑基础钢筋，连梁钢筋（两根以上≥φ16）作为接地体 | m | 99.26
2 | 030409008001 | 等电位端子箱、测试板 | 1.名称：总等电位端子箱 2.安装位置：在一层配电箱处安装 3.其他：未尽事宜详见设计图纸及相关规范 | 台 | 1
3 | 030409002001 | 接地母线 | 1.名称：室内接地母线 2.材质：镀锌扁钢-40*4 3.其他：未尽事宜详见设计图纸及相关规范 | m | 0.62
4 | 030409002002 | 接地母线 | 1.名称：室外接地母线 2.材质：镀锌扁钢-40*4 3.其他：未尽事宜详见设计图纸及相关规范 | m | 6.81
5 | 030414011001 | 接地装置 | 1.名称：接地系统测试 接地网 | 系统 | 1
消防水
本页小计
注：为计取规费等的使用，可在表中增设其中：“定额人工费”。
软件测评合格编号:HA-02-2017-RJ003 | [7 empty] | 表-08
分部分项工程和单价措施项目清单与计价表
工程名称:厂房-安装工程 |  |  |  | 标段: |  | 第5页 共6页
序号 | 项目编码 | 项目名称 | 项目特征描述 | 计量 单位 | 工程量 | 金 额(元)
[6 empty] | 综合单价 | 合价 | 其 中
暂估价
1 | 030901010001 | 室内消火栓 | 1.名称：薄型室内消火栓箱 2.安装方式：暗装 3.型号、规格：消火栓箱规格:800*650*240，箱内配:SNZW65消火栓1个,φ19水枪1支,DN65,消防软管 4.其它：未尽事宜详见设计图纸及相关规范 | 套 | 3
2 | 030901013001 | 灭火器 | 1.名称：手提式磷酸铵盐灭火器 2.规格、型号：MF/ABC4 3.其它：未尽事宜详见设计图纸及相关规范 | 具 | 8
3 | 030901002001 | 消火栓钢管 | 1.安装部位：室内 2.材质、规格：热浸镀锌钢管DN65 3.连接形式：沟槽连接 4.含：管道清洗消毒 5.其他：未尽事宜详见设计图纸及相关规范 | m | 1.78
4 | 030901002002 | 消火栓钢管 | 1.安装部位：室内 2.材质、规格：热浸镀锌钢管DN100 3.连接形式：沟槽连接 4.含：管道清洗消毒 5.其他：未尽事宜详见设计图纸及相关规范 | m | 7.80
5 | 031001007001 | 复合管 | 1.安装部位：室外 2.介质：消防水 3.材质、规格：钢丝网骨架塑料复合管DN100 4.连接形式：电熔连接 5.压力试验及吹、洗设计要求：按施工验收规范进行，含管道清洗消毒 6.其它：未尽事宜详见设计图纸及相关规范 | m | 75.84
6 | 03B001 | 管件 | 1.名称：沟槽大小头DN100*65 2.其它：未尽事宜详见设计图纸及相关规范 | 个 | 1
7 | 03B002 | 管件 | 1.名称：沟槽三通DN100*65 2.其它：未尽事宜详见设计图纸及相关规范 | 个 | 1
本页小计
注：为计取规费等的使用，可在表中增设其中：“定额人工费”。
软件测评合格编号:HA-02-2017-RJ003 | [7 empty] | 表-08
分部分项工程和单价措施项目清单与计价表
工程名称:厂房-安装工程 |  |  |  | 标段: |  | 第6页 共6页
序号 | 项目编码 | 项目名称 | 项目特征描述 | 计量 单位 | 工程量 | 金 额(元)
[6 empty] | 综合单价 | 合价 | 其 中
暂估价
8 | 03B003 | 管件 | 1.名称：沟槽弯头DN65 2.其它：未尽事宜详见设计图纸及相关规范 | 个 | 4
9 | 03B004 | 管件 | 1.名称：沟槽弯头DN100 2.其它：未尽事宜详见设计图纸及相关规范 | 个 | 3
10 | 03B005 | 管件 | 1.名称：卡箍DN100 2.其它：未尽事宜详见设计图纸及相关规范 | 个 | 9
11 | 03B006 | 管件 | 1.名称：卡箍DN65 2.其它：未尽事宜详见设计图纸及相关规范 | 个 | 10
12 | 031003003001 | 焊接法兰阀门 | 1.类型：蝶阀DN100 2.连接形式：沟槽连接 3.其他：未尽事宜详见设计图纸及相关规范 | 个 | 3
13 | 030601002001 | 压力仪表 | 1.名称：压力表 2.规格：含表弯和旋塞 3.其他：未尽事宜详见设计图纸及相关规范 | 台 | 1
14 | 031003001001 | 螺纹阀门 | 1.类型：自动排气阀DN20 2.规格、压力等级：含截止阀DN20 3.连接形式：螺纹连接 4.其他：未尽事宜详见设计图纸及相关规范 | 个 | 1
1 | 031301017001 | 脚手架搭拆 | 1.名称：脚手架搭拆 | 项 | 1
本页小计
合 计
注：为计取规费等的使用，可在表中增设其中：“定额人工费”。
软件测评合格编号:HA-02-2017-RJ003 | [7 empty] | 表-08

## 0_表-11 总价措施项目清单与计价表（静态表）
总价措施项目清单与计价表
工程名称:厂房-安装工程 |  |  | 标段: |  |  |  | 第1页 共1页
序号 | 项目编码 | 项 目 名 称 | 计算基础 | 费率 (%) | 金额 (元) | 调整 费率 (%) | 调整后 金额(元) | 备注
1 | 031302001001 | 安全文明施工费(环境保护费、文明施工费、安全施工费、临时设施费、扬尘污染防治增加费) | 分部分项安全文明施工费+单价措施安全文明施工费
2 |  | 其他措施费(费率类)
2.1 | 031302002001 | 夜间施工增加费 | 分部分项其他措施费+单价措施其他措施费 | 25
2.2 | 031302004001 | 二次搬运费 | 分部分项其他措施费+单价措施其他措施费 | 50
2.3 | 031302005001 | 冬雨季施工增加费 | 分部分项其他措施费+单价措施其他措施费 | 25
2.4 | 031302008001 | 其他(费率类)
合 计
编制人(造价人员): 复核人(造价工程师):
注：1.“计算基础”中安全文明施工费可为“定额基价”、“定额人工费”或“定额人工费+定额机械费”，其他项目可为“定额人工费”或“定额人工费+定额机械费”。 2.按施工方案计算的措施费，若无“计算基础”和“费率”的数值，也可只填“金额”数值，但应在备注栏说明施工方案出处或计算方法。
软件测评合格编号:HA-02-2017-RJ003 | [6 empty] | 表-11

## 0_表-12 其他项目清单与计价汇总表
其他项目清单与计价汇总表
工程名称:厂房-安装工程 |  | 标段: |  | 第1页 共1页
序号 | 项目名称 | 金额(元) | 结算金额(元) | 备注
1 | 暂列金额 |  |  | 明细详见表-12-1
2 | 暂估价
2.1 | 材料暂估价
2.2 | 专业工程暂估价 |  |  | 明细详见表-12-3
3 | 计日工 |  |  | 明细详见表-12-4
4 | 总承包服务费 |  |  | 明细详见表-12-5
5 | 索赔与现场签证 |  |  | 明细详见表-12-6
合 计
注：材料（工程设备）暂估单价进入清单项目综合单价，此处不汇总。
软件测评合格编号:HA-02-2017-RJ003 |  |  |  | 表-12

## 0_表-13 规费、税金项目计价表（动态表）
规费、税金项目计价表
工程名称:厂房-安装工程 |  |  | 标段: |  | 第1页 共1页
序号 | 项 目 名 称 | 计算基础 | 计算基数 | 计算费率(%) | 金额(元)
1 | 规费 | 定额规费+工程排污费+其他 |  | 100
1.1 | 其中：定额规费 | 定额基价分析 |  | 100
1.2 | 工程排污费 | 按工程所在地环境保护部门收取标准、按实计入
1.3 | 其他
2 | 增值税 | 不含税工程造价 |  | 9
合 计
编制人(造价人员): |  |  | 复核人(造价工程师):
软件测评合格编号:HA-02-2017-RJ003 |  |  |  |  | 表-13

## 0_主要材料价格表及费用
主要材料价格表及费用
工程名称:厂房-安装工程 | [6 empty] | 第1页 共1页
序号 | 材料编码 | 材料名称 | 规格 型号 | 计量 单位 | 数量 | 单价 | 合价 | 备注
1 | 29090211 | 铜接线端子 | 20A | 个 | 31.465
2 | 17010131~6 | 热浸镀锌钢管 | DN100 | m | 7.917
3 | 17030103~2 | SC20 |  | m | 86.953
4 | 17030155~1 | JDG16 |  | m | 90.352
5 | 17280101~7 | 钢丝网骨架塑料复合管DN100 |  | m | 76.978
6 | 18090610~8 | 钢丝网骨架塑料复合管管件 | DN100 | 个 | 20.704
7 | 19000301~8 | 蝶阀DN100 |  | 个 | 3.000
8 | 23010101 | 手提式磷酸铵盐灭火器 | MF/ABC4 | 个 | 8.000
9 | 23030121 | 薄型室内消火栓箱 | 消火栓箱规格:800*650*240，箱内配:SNZW65消火栓1个,φ19水枪1支,DN65,消防软管 | 套 | 3.000
10 | 25000001 | 应急灯(充电区防爆型) | 2*3W，30min | 套 | 6.060
11 | 25000001 | 应急诱导灯 | 1*2W，30min | 套 | 5.050
12 | 25000001 | 深照型工厂灯 | (GC5-B)+(NTY-200W) | 套 | 18.180
13 | 28031431~3 | BV-2.5 |  | m | 528.762
14 | 28031431~3 | WDZNBV-2.5 |  | m | 175.995
15 | 28031431~4 | BV-4 |  | m | 565.807
16 | 28110000 | YJV-5*10 |  | m | 70.700
17 | 29010106 | 金属线槽300*100 |  | m | 21.786
18 | 29060143~3 | PC25，中型 |  | m | 66.547
19 | 主材0003 | 配电箱AL-1 | DZ-30 | 台 | 1.000
20 | 主材0003 | 配电箱ALE |  | 台 | 1.000
合计
软件测评合格编号:HA-02-2017-RJ003