## 表-08 分部分项工程和单价措施项目清单与计价表
分部分项工程和单价措施项目清单与计价表
工程名称：禹州市梁北镇箕啊社区学校维修改造项目-土建工程 |  |  |  | 标段： |  |  |  |  | 第 1 页 共 6 页
序号 | 项目编码 | 项目名称 | 项目特征描述 |  | 计量单位 | 工程量 | 金 额(元)
[7 empty] | 综合单价 | 合 价 |  | 其中
暂估价
门、窗工程
1 | 011610002008 | 金属门窗拆除 | 拆除塑钢窗 1.单个面积2.5m2以内 2.建筑垃圾外运：自行考虑 3.其它：详见图纸及相关规范要求 |  | 樘 | 12
2 | 011601001016 | 砖砌体拆除 | 1.扩大C-6洞口，洞口尺寸由0.9*2.4m扩大为1.8*2.4m 2.墙厚：250mm 3.拆除垃圾外运 4.其它：详见图纸及相关规范要求 |  | m3 | 6.22
3 | 010807001003 | 金属（塑钢、断桥）窗 | 1.铝合金中空玻璃（5+9A+5）推拉窗 2.含纱扇 3.其它：详见图纸及相关规范要求 |  | m2 | 51.84
4 | 010807001004 | 金属（塑钢、断桥）窗 | 首层至三层栏板处增设窗户 1.铝合金中空玻璃（5+9A+5）推拉窗 2.含纱扇 3.其它：详见图纸及相关规范要求 |  | m2 | 285.16
5 | 010805005001 | 全玻自由门 | 1.首层定制外开不锈钢框全玻门10mm厚玻璃 2.规格：2160mm*3200mm、5550mm*3000mm、6645mm*3000mm 3.含地弹簧及管子拉手 4.其他：详见图纸及相关规范要求 |  | m2 | 84.17
分部小计
楼地面改造
本页小计
注：为计取规费等的使用，可在表中增设其中：“定额人工费”。
表—08
分部分项工程和单价措施项目清单与计价表
工程名称：禹州市梁北镇箕啊社区学校维修改造项目-土建工程 |  |  |  | 标段： |  |  |  |  | 第 2 页 共 6 页
序号 | 项目编码 | 项目名称 | 项目特征描述 |  | 计量单位 | 工程量 | 金 额(元)
[7 empty] | 综合单价 | 合 价 |  | 其中
暂估价
1 | 011604001005 | 平面抹灰层拆除 | 拆除1-2层走廊楼地面、1层D~E轴教室办公室 1.拆除瓷砖地面面层至基层 2.拆除垃圾外运，运距自行考虑 3.其它：详见图纸及相关规范要求 |  | m2 | 668.22
2 | 011102003002 | 块料楼地面 | 陶瓷地砖地面（800*800mm） 1.详见图集:12YJ1-地202（1、2、3层） 2.5厚陶瓷锦砖铺实拍平，稀水泥浆擦缝 3.20厚1:3干硬性水泥砂浆 4.素水泥浆一道 5.砂浆采用预拌砂浆 6.其它:详见图纸及相关规范要求 |  | m2 | 668.22
3 | 011604001006 | 平面抹灰层拆除 | 拆除台阶楼地面 1.拆除水泥砂浆地面面层 2.拆除垃圾外运，运距自行考虑 3.其它：详见图纸及相关规范要求 |  | m2 | 54.89
4 | 011107004002 | 水泥砂浆台阶面 | 水泥抹面台阶 1.详见图集12YJ1 P154 台2（1、2层） 2.20厚1：2水泥砂浆抹面压光 3.素水泥浆一道 4.其它：详见图纸及相关规范要求 |  | m2 | 28.74
5 | 011101001005 | 水泥砂浆楼地面 | 水泥抹面台阶平台 1.20厚1：2水泥砂浆抹面压光 2.素水泥浆一道 3.其它：详见图纸及相关规范要求 |  | m2 | 12.22
分部小计
内墙面改造
本页小计
注：为计取规费等的使用，可在表中增设其中：“定额人工费”。
表—08
分部分项工程和单价措施项目清单与计价表
工程名称：禹州市梁北镇箕啊社区学校维修改造项目-土建工程 |  |  |  | 标段： |  |  |  |  | 第 3 页 共 6 页
序号 | 项目编码 | 项目名称 | 项目特征描述 |  | 计量单位 | 工程量 | 金 额(元)
[7 empty] | 综合单价 | 合 价 |  | 其中
暂估价
1 | 011608002009 | 铲除涂料面 | 位置：原教室、办公室、外走廊及楼梯间内墙面涂料面层（除卫生间） 1.涂料面层铲除 2.铲除垃圾外运，运距自行考虑 3.其它：详见图纸及相关规范 |  | m2 | 3507.26
2 | 011407001008 | 墙面喷刷涂料 | 位置：原教室、办公室、外走廊及楼梯间内墙面 1.清理抹灰基层 2.封底涂料两遍 3.刮腻子一遍，分遍磨平 4.涂面层涂料两遍 5.详见图集12YJ1 P109 涂307 6.其它：详见图纸及相关规范要求 |  | m2 | 1881.47
3 | 011406001002 | 抹灰面油漆 | 位置：原教室、办公室、外走廊及楼梯间油漆墙裙1.5m高 1.满刮腻子 2.底漆一遍 3.调和漆二遍 4.详见图集12YJ1 P71 裙2A（第3、4、5层做法） 5.其它：详见图纸及相关规范要求 |  | m2 | 1633.83
分部小计
外立面改造
1 | 011605002003 | 立面块料拆除 | 位置：教学楼外墙（除栏板处及对应女儿墙外墙、台阶挡墙） 1.拆除外墙粘贴的聚苯板 2.拆除垃圾外运，运距自行考虑 3.其它：详见图纸及相关规范 |  | m2 | 905.66
本页小计
注：为计取规费等的使用，可在表中增设其中：“定额人工费”。
表—08
分部分项工程和单价措施项目清单与计价表
工程名称：禹州市梁北镇箕啊社区学校维修改造项目-土建工程 |  |  |  | 标段： |  |  |  |  | 第 4 页 共 6 页
序号 | 项目编码 | 项目名称 | 项目特征描述 |  | 计量单位 | 工程量 | 金 额(元)
[7 empty] | 综合单价 | 合 价 |  | 其中
暂估价
2 | 011604002004 | 立面抹灰层拆除 | 位置：栏板处及对应女儿墙外墙、台阶挡墙外墙 1.立面粉刷层铲除 2.铲除垃圾外运，运距自行考虑 3.其它：详见图纸及相关规范 |  | m2 | 629.86
3 | 011201001017 | 外墙真石漆 | 新做教学楼真石漆外墙面 1.基层铺贴钢丝抗开裂网 2.2厚配套专用界面剂砂浆批刮 3.9厚2：1:3水泥石灰砂浆 4.6厚1:2.5水泥砂浆找平 5.5厚干粉类聚合物水泥防水砂浆，中间压入一层耐碱玻璃纤维网布 6.刮腻子二遍，分遍磨平 7.涂饰底层涂料 8.喷涂主层涂料 9.涂饰面层真石漆 10.砂浆采用预拌砂浆 11.详见图集：12YJ1-外墙9C 12.其它：详见图纸及相关规范要求 |  | m2 | 1586.64
分部小计
天棚改造
1 | 011608002010 | 铲除涂料面 | 位置：原教学楼所有天棚 1.天棚面层涂料铲除 2.铲除垃圾外运，运距自行考虑 3.其它：详见图纸及相关规范 |  | m2 | 2129.12
本页小计
注：为计取规费等的使用，可在表中增设其中：“定额人工费”。
表—08
分部分项工程和单价措施项目清单与计价表
工程名称：禹州市梁北镇箕啊社区学校维修改造项目-土建工程 |  |  |  | 标段： |  |  |  |  | 第 5 页 共 6 页
序号 | 项目编码 | 项目名称 | 项目特征描述 |  | 计量单位 | 工程量 | 金 额(元)
[7 empty] | 综合单价 | 合 价 |  | 其中
暂估价
2 | 011407002004 | 天棚喷刷涂料 | 天棚瓷釉涂料 1.清理抹灰基层 2.封底涂料两遍 3.刮腻子一遍，分遍磨平 4.涂面层涂料两遍 5.详见图集12YJ1 P109 涂307 6.其它：详见图纸及相关规范要求 |  | m2 | 2129.12
分部小计
屋面改造
1 | 010902001009 | 屋面卷材防水 | 1.30mm厚的C20细石混凝土找平层 2.防水层：2层3mm厚SBS改性沥青防水卷材 3.沿墙上翻至女儿墙顶 4.附加层 5.基层清理 6.其它:详见图纸设计及规范要求 |  | m2 | 725.43
2 | 011612001001 | 管道拆除 | 1.拆除屋面雨水管 2.建筑垃圾外运 3.其它：详见图纸及相关规范要求 |  | m | 138
3 | 010902004002 | 屋面排水管 | 1、屋面排水管 2、详见图集12YJ5-1 8/E2 A/E3 1/E7 2/E7 3/E7 4/E7 5/E7 3、110mmUPVC排水管 4、UPVC弯头落水口 5、UPVC落水斗 6、混凝土水簸箕 7、其它：详见图纸及相关规范要求 |  | m | 138
分部小计
砼道缘石
本页小计
注：为计取规费等的使用，可在表中增设其中：“定额人工费”。
表—08
分部分项工程和单价措施项目清单与计价表
工程名称：禹州市梁北镇箕啊社区学校维修改造项目-土建工程 |  |  |  | 标段： |  |  |  |  | 第 6 页 共 6 页
序号 | 项目编码 | 项目名称 | 项目特征描述 |  | 计量单位 | 工程量 | 金 额(元)
[7 empty] | 综合单价 | 合 价 |  | 其中
暂估价
1 | 040204004002 | 安砌侧(平、缘）石 | 1.校园内设置砼道缘石 2.详见图集12YJ9-1 P127 ⑤ 3.道牙尺寸：300*80mm 4.100厚3：7灰土垫层，分两次夯实 5.其它：详见图纸及相关规范要求 |  | m | 1300
分部小计
措施项目
1 | 011701008002 | 外装饰吊篮 | 1.外墙装饰吊篮 2.其它:详见图纸设计及规范要求 |  | m2 | 2221.41
本页小计
合 计
注：为计取规费等的使用，可在表中增设其中：“定额人工费”。
表—08

## 表-11 总价措施项目清单与计价汇总表
总价措施项目清单与计价表
工程名称：禹州市梁北镇箕啊社区学校维修改造项目-土建工程 |  |  |  | 标段： |  |  |  |  | 第 1 页 共 1 页
序号 | 项目编码 | 项目名称 | 计 算 基 础 |  | 费率 (%) | 金 额(元) | 调整费 率(%) | 调整后 金额(元) |  | 备 注
1 | 011707001001 | 安全文明施工费 | 分部分项安全文明施工费+单价措施安全文明施工费
2 | 01 | 其他措施费（费率类）
2.1 | 011707002001 | 夜间施工增加费 | 分部分项其他措施费+单价措施其他措施费
2.2 | 011707004001 | 二次搬运费 | 分部分项其他措施费+单价措施其他措施费
2.3 | 011707005001 | 冬雨季施工增加费 | 分部分项其他措施费+单价措施其他措施费
3 | 02 | 其他（费率类）
合 计
编制人（造价人员）： |  |  |  | 复核人（造价工程师）：
注：1.“计算基础”中安全文明施工费可为“定额基价”、“定额人工费”或“定额人工费+定额机械费”，其他项目可为“定额人工费”或“定额人工费+定额机械费”。 2.按施工方案计算的措施费，若无“计算基础”和“费率”的数值，也可只填“金额”数值，但应在备注栏说明施工方案出处或计算方法。
表-11

## 表-12 其他项目清单与计价汇总表
其他项目清单与计价汇总表
工程名称：禹州市梁北镇箕啊社区学校维修改造项目-土建工程 |  |  | 标段： |  | 第 1 页 共 1 页
序号 | 项 目 名 称 | 金 额(元) |  | 结算金额(元) |  | 备 注
1 | 暂列金额 |  |  |  |  | 明细详见表-12-1
2 | 暂估价
2.1 | 材料（工程设备）暂估价 | — |  |  |  | 明细详见表-12-2
2.2 | 专业工程暂估价 |  |  |  |  | 明细详见表-12-3
3 | 计日工 |  |  |  |  | 明细详见表-12-4
4 | 总承包服务费 |  |  |  |  | 明细详见表-12-5
合 计 | [5 empty] | —
注：材料（工程设备）暂估单价进入清单项目综合单价，此处不汇总。
表—12

## 表-12-1 暂列金额明细表
暂列金额明细表
工程名称：禹州市梁北镇箕啊社区学校维修改造项目-土建工程 |  | 标段： |  |  |  | 第 1 页 共 1 页
序号 | 项 目 名 称 |  | 计量单位 | 暂定金额(元) | 备 注
合 计 |  |  |  |  | —
注：此表由招标人填写，如不能详列，也可只列暂定金额总额，投标人应将上述暂列金额计入投标总价中。
表—12—1

## 表-12-2 材料(工程设备)暂估价及调整表
材料（工程设备）暂估单价及调整表
工程名称：禹州市梁北镇箕啊社区学校维修改造项目-土建工程 |  |  |  |  | 标段： |  |  |  | 第 1 页 共 1 页
序号 | 材料(工程设备) 名称、规格、型号 | 计量 单位 | 数 量 |  | 暂 估(元) |  | 确 认(元) |  | 差额±(元) |  | 备 注
|  |  | 暂 估 | 确 认 | 单 价 | 合 价 | 单 价 | 合 价 | 单 价 | 合 价
合 计
注：此表由招标人填写“暂估单价”，并在备注栏说明暂估价的材料、工程设备拟用在那些清单项目上，投标人应将上述材料、工程设备暂估单价计入工程量清单综合单价报价中。
表—12—2

## 表-12-3 专业工程暂估价及结算价表
专业工程暂估价及结算价表
工程名称：禹州市梁北镇箕啊社区学校维修改造项目-土建工程 |  |  |  | 标段： |  |  | 第 1 页 共 1 页
序号 | 工 程 名 称 | 工 程 内 容 | 暂估金额 （元） |  | 结算金额 (元) | 差额±(元) |  | 备 注
合 计 |  |  | 0.00 |  |  |  |  | —
注：此表“暂估金额”由招标人填写，投标人应将“暂估金额”计入投标总价中。结算时按合同约定结算金额填写。
表—12—3

## 表-12-4 计日工表
计 日 工 表
工程名称：禹州市梁北镇箕啊社区学校维修改造项目-土建工程 |  |  |  | 标段： |  |  | 第 1 页 共 1 页
编号 | 项 目 名 称 | 单位 | 暂定数量 |  | 实际数量 | 综合单价 (元) |  | 合 价(元)
[8 empty] | 暂 定 | 实 际
一 | 人工
1
人工小计
二 | 材料
1
材料小计
三 | 施工机械
1
施工机械小计
四 | 企业管理费和利润
总 计
注：此表项目名称、暂定数量由招标人填写，编制招标控制价时，单价由招标人按有关计价规定确定；投标时，单价由投标人自主报价，按暂定数量计算合价计入投标总价中。结算时，按发承包双方确认的实际数量计算合价。
表—12—4

## 表-12-5 总承包服务费计价表
总承包服务费计价表
工程名称：禹州市梁北镇箕啊社区学校维修改造项目-土建工程 |  |  | 标段： |  |  | 第 1 页 共 1 页
序号 | 项 目 名 称 | 项目价值（元） |  | 服务内容 | 计算基础 |  | 费率(%) | 金 额(元)
| 合 计 | - |  | - |  |  | -
注：此表项目名称、服务内容由招标人填写，编制招标控制价时，费率及金额由招标人按有关计价规定确定；投标时，费率及金额由投标人自主报价，计入投标总价中。
表—12—5

## 表-13 规费、税金项目计价表
规费、税金项目计价表
工程名称：禹州市梁北镇箕啊社区学校维修改造项目-土建工程 |  |  | 标段： |  |  | 第 1 页 共 1 页
序号 | 项 目 名 称 | 计 算 基 础 |  | 计算基数 | 计算费率 (%) |  | 金 额(元)
1 | 规费 | 定额规费+工程排污费+其他
1.1 | 定额规费 | 分部分项规费+单价措施规费
1.2 | 工程排污费
1.3 | 其他
2 | 增值税 | 不含税工程造价合计
合 计
编制人（造价人员）： |  |  | 复核人（造价工程师）：
表—13

## 表-20 发包人提供材料和工程设备一览表
发包人提供材料和工程设备一览表
工程名称：禹州市梁北镇箕啊社区学校维修改造项目-土建工程 |  |  |  | 标段： |  |  | 第 1 页 共 1 页
序号 | 材料(工程设备) 名称、规格、型号 | 单位 | 数 量 |  | 单 价(元) | 交货方式 | 送达地点 | 备 注
注：此表由招标人填写，供投标人在投标报价、确定总承包服务费时参考。
表-20

## 表-21 承包人提供主要材料和工程设备一览表
承包人提供主要材料和工程设备一览表 (适用于造价信息差额调整法)
工程名称：禹州市梁北镇箕啊社区学校维修改造项目-土建工程 |  |  |  |  | 标段： |  |  |  | 第 1 页 共 1 页
序号 | 名称、规格、型号 | 单位 | 数 量 | 风险系数 (%) |  | 基准单价 （元） | 投标单价 （元） | 发承包人 确认单价 (元) |  | 备 注
注：1 此表由招标人填写除“投标单价”栏的内容，投标人在投标时自主确定投标单价。 2 招标人应优先采用工程造价管理机构发布的单价作为基准单价，未发布的，通过市场调查确定其基准单价。
表-21