## 封-1 招标工程量清单封面
|  | 许昌高级中学建安大道校区室外提升项目 |  | 工程
招 标 工 程 量 清 单
招 标 人：
(单位盖章)
造价咨询人：
(单位盖章)
年 月 日
封-1
河南省建设工程造价计价软件测评合格编号：2021-RJ002；2020-RJ002；2019-RJ004；2017-RJ004

## 扉-1 工程量清单扉页
| 许昌高级中学建安大道校区室外提升项目 |  |  |  | 工程
招 标 工 程 量 清 单
招 标 人： |  |  | 造价咨询人：
|  | （单位盖章） |  | (单位资质专用章)
法定代表人 或其授权人： |  |  | 法定代表人 或其授权人：
|  | (签字或盖章) |  | (签字或盖章)
编 制 人： |  |  | 复 核 人：
|  | (造价人员签字盖专用章) |  | (造价工程师签字盖专用章)
编 制 时 间： |  | 年 月 日 | 复 核 时 间： | 年 月 日
扉-1

## 表-08 分部分项工程和单价措施项目清单与计价表【室外工程】
分部分项工程和单价措施项目清单与计价表
工程名称：室外工程 |  |  |  | 标段：许昌高级中学建安大道校区室外提升项目--室外工程 |  |  |  |  | 第 1 页 共 11 页
序号 | 项目编码 | 项目名称 | 项目特征描述 |  | 计量单位 | 工程量 | 金 额(元)
[7 empty] | 综合单价 | 合 价 |  | 其中
暂估价
场地一
1 | 040101001001 | 挖一般土方 | 1.土壤类别:砖渣、杂土 2.挖土深度:300mm 3.运距:自行考虑 4.其他要求:详见图纸及相关规范 |  | m3 | 316.58
2 | 040204002001 | 人行道块料铺设 | 1.块料品种、规格:400*200*60八字砖（草坪砖） 2.基础、垫层：材料品种、厚度:150厚C25透水混凝土 3.其他要求:详见图纸及相关规范 |  | m2 | 719.88
3 | 040204002002 | 人行道块料铺设 | 1.块料品种、规格:200*100*60跳色步砖 2.基础、垫层：材料品种、厚度:150厚C25透水混凝土 3.其他要求:详见图纸及相关规范 |  | m2 | 50.12
4 | 040204004001 | 安砌侧(平、缘）石 | 1.材料品种、规格:C30混凝土路缘石 2.基础、垫层：材料品种、厚度:详见图纸及相关规范 |  | m | 59
分部小计
场地二
1 | 040203004001 | 封层 | 1.材料品种:乳化沥青(下封层) 2.厚度:0.5cm 3.其他要求:详见图纸及相关规范 |  | m2 | 5701
2 | 040203006001 | 沥青混凝土 | 1.沥青混凝土种类:5cm中粒式沥青混泥土（AC-16C） 2.其他要求:详见图纸及相关规范 |  | m2 | 5701
本页小计
注：为计取规费等的使用，可在表中增设其中：“定额人工费”。
表—08
分部分项工程和单价措施项目清单与计价表
工程名称：室外工程 |  |  |  | 标段：许昌高级中学建安大道校区室外提升项目--室外工程 |  |  |  |  | 第 2 页 共 11 页
序号 | 项目编码 | 项目名称 | 项目特征描述 |  | 计量单位 | 工程量 | 金 额(元)
[7 empty] | 综合单价 | 合 价 |  | 其中
暂估价
3 | 040203008001 | 块料面层 | 1.块料品种、规格:300*600*50花岗岩平石 2.垫层：材料品种、厚度、强度等级:1cm厚M7.5水泥砂浆 3.其他要求:详见图纸及相关规范 |  | m2 | 431.4
4 | 041001005001 | 拆除侧、平(缘）石 | 1.拆除原有道牙 2.垃圾外运：运距自行考虑，满足施工需要 3.其他要求:详见图纸及相关规范 |  | m | 50
5 | 040204004002 | 安砌侧(平、缘）石 | 1.材料品种、规格:C30混凝土路缘石 2.基础、垫层：材料品种、厚度:详见图纸及相关规范 |  | m | 573
6 | 041001001001 | 拆除台阶 | 1.拆除原有台阶 2.垃圾外运：运距自行考虑，满足施工需要 3.其他要求:详见图纸及相关规范 |  | m2 | 106
7 | 040202003001 | 混凝土垫层 | 1.部位:台阶改坡道 2.基层:C25混凝土垫层 3.厚度:详见图纸 4.其他要求:详见图纸及相关规范 |  | m2 | 106
8 | 041001002001 | 拆除人行道 | 1.拆除100厚步砖面层 2.垃圾外运：运距自行考虑，满足施工需要 3.其他要求:详见图纸及相关规范 |  | m2 | 68.95
9 | 041001001002 | 拆除路面 | 1.拆除原有100mm厚混凝土路面 2.垃圾外运：运距自行考虑，满足施工需要 3.其他要求:详见图纸及相关规范 |  | m2 | 60
本页小计
注：为计取规费等的使用，可在表中增设其中：“定额人工费”。
表—08
分部分项工程和单价措施项目清单与计价表
工程名称：室外工程 |  |  |  | 标段：许昌高级中学建安大道校区室外提升项目--室外工程 |  |  |  |  | 第 3 页 共 11 页
序号 | 项目编码 | 项目名称 | 项目特征描述 |  | 计量单位 | 工程量 | 金 额(元)
[7 empty] | 综合单价 | 合 价 |  | 其中
暂估价
10 | 011602001001 | 混凝土构件拆除 | 1.拆除原有独立柱 2.垃圾外运：运距自行考虑，满足施工需要 3.其他要求:详见图纸及相关规范 |  | m3 | 4
11 | 040203007001 | 水泥混凝土 | 1.厚度:120mm厚C25混凝土地面 2.养生:路面养生 3.其他要求:详见图纸及相关规范 |  | m2 | 129
12 | 040204007001 | 树池砌筑 | 1.材料品种、规格:混凝土树池 2.树池尺寸:1.5m*1.5m 3.其他要求:详见图纸及相关规范 |  | 个 | 2
分部小计
场地四
1 | 011601001001 | 砖砌体拆除 | 1.拆除围墙 2.垃圾外运：运距自行考虑，满足施工需要 3.其他要求:详见图纸及相关规范 |  | m3 | 18.98
2 | 010101003001 | 挖沟槽土方 | 1.部位:围墙、房屋基础 2.土壤类别:砖基础 3.挖土深度:详见图纸 4.其他要求:详见图纸及相关规范 |  | m3 | 179.69
3 | 011607001001 | 房屋拆除 | 1.房屋拆除 2.包含拆除、清扫、垃圾外运（不包含基础开挖） 3.其他要求:详见图纸及相关规范 |  | m2 | 477.79
4 | 010103001001 | 回填方 | 1.填方材料品种:素土 2.填方来源、运距:购置土（现场余土不够时，需购置，另见清单项） 3.其他要求:详见图纸及相关规范 |  | m3 | 392.43
本页小计
注：为计取规费等的使用，可在表中增设其中：“定额人工费”。
表—08
分部分项工程和单价措施项目清单与计价表
工程名称：室外工程 |  |  |  | 标段：许昌高级中学建安大道校区室外提升项目--室外工程 |  |  |  |  | 第 4 页 共 11 页
序号 | 项目编码 | 项目名称 | 项目特征描述 |  | 计量单位 | 工程量 | 金 额(元)
[7 empty] | 综合单价 | 合 价 |  | 其中
暂估价
5 | 010103001002 | 购置土 | 1..填方来源、运距:购置土 2.其他要求:详见图纸及相关规范 |  | m3 | 367.43
6 | 041001010001 | 拆除电杆 | 1.拆除φ200mm预制电线杆1根，高6米 2.垃圾外运、满足施工需要 3.其他要求:详见图纸及相关规范 |  | 根 | 1
7 | 040101001002 | 挖一般土方 | 1.挖除120mm厚绿化地面 2.垃圾外运：运距自行考虑，满足施工需要 3.其他要求:详见图纸及相关规范 |  | m3 | 36.6
8 | 041001001003 | 拆除路面 | 1.拆除原有150mm厚混凝土路面 2.垃圾外运：运距自行考虑，满足施工需要 3.其他要求:详见图纸及相关规范 |  | m2 | 1226
9 | 040204007002 | 树池砌筑 | 1.材料品种、规格:混凝土树池 2.树池尺寸:1.5m*4.3m 3.其他要求:详见图纸及相关规范 |  | 个 | 2
10 | 040204007003 | 树池砌筑 | 1.材料品种、规格:混凝土树池 2.树池尺寸:1.5m*1.5m 3.其他要求:详见图纸及相关规范 |  | 个 | 3
11 | 040203007002 | 水泥混凝土 | 1.基层:平整压实 2.厚度:120mm厚C25混凝土地面 3.养生:路面养生 4.其他要求:详见图纸及相关规范 |  | m2 | 2085.3
本页小计
注：为计取规费等的使用，可在表中增设其中：“定额人工费”。
表—08
分部分项工程和单价措施项目清单与计价表
工程名称：室外工程 |  |  |  | 标段：许昌高级中学建安大道校区室外提升项目--室外工程 |  |  |  |  | 第 5 页 共 11 页
序号 | 项目编码 | 项目名称 | 项目特征描述 |  | 计量单位 | 工程量 | 金 额(元)
[7 empty] | 综合单价 | 合 价 |  | 其中
暂估价
12 | 040204004003 | 安砌侧(平、缘）石 | 1.材料品种、规格:C30混凝土路缘石 2.基础、垫层：材料品种、厚度:详见图纸及相关规范 |  | m | 13
13 | 050102001001 | 栽植乔木 | 1.移栽树木，胸径12cm，运距10米 2.移走后树坑素土回填 |  | 株 | 1
14 | 050102001002 | 栽植乔木 | 1.移栽树木，胸径20cm，运距1千米 2.移走后树坑素土回填 3.其他要求:详见图纸及相关规范 |  | 株 | 1
15 | 041001007001 | 拆除砖石结构 | 1.拆除花坛 2.垃圾外运、满足施工需要 3.其他要求:详见图纸及相关规范 |  | m3 | 5.64
16 | 010101002001 | 挖一般土方 | 1.挖除花坛内种植土 2.垃圾外运、满足施工需要 3.其他要求:详见图纸及相关规范 |  | m3 | 12.83
17 | 041001001004 | 拆除台阶 | 1.拆除原有台阶 2.垃圾外运、满足施工需要 3.其他要求:详见图纸及相关规范 |  | m2 | 9.45
18 | 010507004001 | 台阶 | 1.混凝土种类:C25商品混凝土 2.其他要求:详见图纸及相关规范 |  | m2 | 6.75
19 | 041001001005 | 拆除台阶 | 1.拆除原有台阶10cm厚 2.垃圾外运、满足施工需要 3.其他要求:详见图纸及相关规范 |  | m2 | 15.6
20 | 041001001006 | 拆除坡道 | 1.拆除原有坡道 2.垃圾外运、满足施工需要 3.其他要求:详见图纸及相关规范 |  | m2 | 4.65
本页小计
注：为计取规费等的使用，可在表中增设其中：“定额人工费”。
表—08
分部分项工程和单价措施项目清单与计价表
工程名称：室外工程 |  |  |  | 标段：许昌高级中学建安大道校区室外提升项目--室外工程 |  |  |  |  | 第 6 页 共 11 页
序号 | 项目编码 | 项目名称 | 项目特征描述 |  | 计量单位 | 工程量 | 金 额(元)
[7 empty] | 综合单价 | 合 价 |  | 其中
暂估价
21 | 040205006001 | 标线 | 1.材料品种:热熔漆 2.工艺:标线 3.线型:150mm 4.其他要求:详见图纸及相关规范 |  | m2 | 81.55
22 | 040205007001 | 标记 | 1.材料品种:热熔漆 2.类型:停车位指示标识线 3.规格尺寸:详见图纸及相关规范 |  | 个 | 51
分部小计
场地五
1 | 040203007003 | 水泥混凝土 | 1.厚度:100mm厚C25混凝土地面 2.养生:路面养生 3.其他要求:详见图纸及相关规范 |  | m2 | 1639
2 | 040504001001 | 更换井盖 | 1.更换φ650（QT500-7)成品井盖 2.其他要求:详见图纸及相关规范 |  | 座 | 3
3 | 040504001002 | 更换井盖 | 1.更换800*800成品混凝土污水井盖 2.其他要求:详见图纸及相关规范 |  | 座 | 6
4 | 040504001003 | 更换井盖 | 1.更换900*1200成品混凝土污水井盖 2.其他要求:详见图纸及相关规范 |  | 座 | 1
分部小计
场地六
1 | 041001002002 | 拆除人行道 | 1.拆除面砖地面 2.垃圾外运：运距自行考虑，满足施工需要 3.其他要求:详见图纸及相关规范 |  | m2 | 880.34
本页小计
注：为计取规费等的使用，可在表中增设其中：“定额人工费”。
表—08
分部分项工程和单价措施项目清单与计价表
工程名称：室外工程 |  |  |  | 标段：许昌高级中学建安大道校区室外提升项目--室外工程 |  |  |  |  | 第 7 页 共 11 页
序号 | 项目编码 | 项目名称 | 项目特征描述 |  | 计量单位 | 工程量 | 金 额(元)
[7 empty] | 综合单价 | 合 价 |  | 其中
暂估价
2 | 040203008002 | 块料面层 | 1.100*200*60彩色透水砖颜色随机，缝宽3，粗砂灌缝 2.1cm厚M7.5水泥砂浆 3.其他要求详见图纸与相关规范 |  | m2 | 880.34
3 | 040204004004 | 安砌侧(平、缘）石 | 1.材料品种、规格:C30混凝土路缘石 2.基础、垫层：材料品种、厚度:详见图纸及相关规范 |  | m | 229
分部小计
场地七
1 | 041001001007 | 拆除路面 | 1.拆除原有100mm厚混凝土路面 2.垃圾外运：运距自行考虑，满足施工需要 3.其他要求:详见图纸及相关规范 |  | m2 | 750
2 | 040203007004 | 水泥混凝土 | 1.厚度:100mm厚C25混凝土地面 2.养生:路面养生 3.其他要求:详见图纸及相关规范 |  | m2 | 750
3 | 040504001004 | 更换井盖 | 1.更换900*900成品混凝土污水井盖 2.其他要求:详见图纸及相关规范 |  | 座 | 9
分部小计
场地八
1 | 041001001008 | 拆除路面 | 1.拆除原有散水（100mm厚混凝土） 2.垃圾外运：运距自行考虑，满足施工需要 3.其他要求:详见图纸及相关规范 |  | m2 | 260
2 | 040101001003 | 挖一般土方 | 1.挖除散水下土方 2.挖深1.2米 3.其他要求:详见图纸及相关规范 |  | m3 | 312
本页小计
注：为计取规费等的使用，可在表中增设其中：“定额人工费”。
表—08
分部分项工程和单价措施项目清单与计价表
工程名称：室外工程 |  |  |  | 标段：许昌高级中学建安大道校区室外提升项目--室外工程 |  |  |  |  | 第 8 页 共 11 页
序号 | 项目编码 | 项目名称 | 项目特征描述 |  | 计量单位 | 工程量 | 金 额(元)
[7 empty] | 综合单价 | 合 价 |  | 其中
暂估价
3 | 040103001001 | 回填方 | 1.填方材料品种:素土 2.其他要求:详见图纸及相关规范 |  | m3 | 312
4 | 041001001009 | 拆除路面 | 1.拆除原有100mm厚混凝土路面 2.垃圾外运：运距自行考虑，满足施工需要 3.其他要求:详见图纸及相关规范 |  | m2 | 366
5 | 040203007005 | 水泥混凝土 | 1.厚度:120mm厚C25混凝土地面 2.养生:路面养生 3.其他要求:详见图纸及相关规范 |  | m2 | 626
6 | 040204007004 | 树池砌筑 | 1.材料品种、规格:混凝土树池 2.树池尺寸:1.2m*1.5m 3.其他要求:详见图纸及相关规范 |  | 个 | 13
分部小计
新做混凝土地面横缝切割
1 | 040402018001 | 施工缝 | 1.所有新做混凝土地面横缝切割，切割横缝（6m*6m），灌乳化沥青 2.其他要求:详见图纸及相关规范 |  | m | 1236
分部小计
更换道牙
1 | 041001005002 | 拆除侧、平(缘）石 | 1.拆除原有道牙 2.垃圾外运：运距自行考虑，满足施工需要 3.其他要求:详见图纸及相关规范 |  | m | 357
2 | 040204004005 | 安砌侧(平、缘）石 | 1.材料品种、规格:C30混凝土路缘石 2.基础、垫层：材料品种、厚度:详见图纸及相关规范 |  | m | 357
本页小计
注：为计取规费等的使用，可在表中增设其中：“定额人工费”。
表—08
分部分项工程和单价措施项目清单与计价表
工程名称：室外工程 |  |  |  | 标段：许昌高级中学建安大道校区室外提升项目--室外工程 |  |  |  |  | 第 9 页 共 11 页
序号 | 项目编码 | 项目名称 | 项目特征描述 |  | 计量单位 | 工程量 | 金 额(元)
[7 empty] | 综合单价 | 合 价 |  | 其中
暂估价
分部小计
自行车棚
1 | 010101004001 | 挖基坑土方 | 1.土壤类别:一、二类土 2.挖土深度:详见图纸及相关规范 |  | m3 | 16.13
2 | 010103001003 | 回填方 | 1.密实度要求:按设计要求 2.填方材料品种:素土 3.填方粒径要求:详见图纸及相关规范 |  | m3 | 14.34
3 | 010404001001 | 垫层 | 1.垫层材料种类、配合比、厚度:300mm厚3：7灰土垫层 2.其他要求:详见图纸及相关规范 |  | m3 | 0.67
4 | 010501003001 | 独立基础 | 1.混凝土种类:商砼 2.混凝土强度等级:C25 3.含商砼运距 4.含模板的安拆、含泵送 5.其他详见图纸及相关设计要求 |  | m3 | 1.34
5 | 010516002001 | 预埋铁件 | 1.钢材种类:预埋件 2.规格:预埋钢板 3.铁件尺寸:详见图纸及相关规范 |  | t | 0.165
6 | 010603003001 | 钢管柱 | 1.钢材品种、规格:120*4方管柱 2.除锈等级:不低于Sa2.5 3.防锈要求:防锈漆二道 4.防火要求:厚涂型钢结构防火涂料，耐火极限不小于2.5小时 5.构件运输:按要求计取 6.其他要求:详见图纸及相关规范 |  | t | 0.575
本页小计
注：为计取规费等的使用，可在表中增设其中：“定额人工费”。
表—08
分部分项工程和单价措施项目清单与计价表
工程名称：室外工程 |  |  |  | 标段：许昌高级中学建安大道校区室外提升项目--室外工程 |  |  |  |  | 第 10 页 共 11 页
序号 | 项目编码 | 项目名称 | 项目特征描述 |  | 计量单位 | 工程量 | 金 额(元)
[7 empty] | 综合单价 | 合 价 |  | 其中
暂估价
7 | 010602001001 | 钢屋架 | 1.钢材品种、规格:60*3.5方管上下弦、20*2.5方管腹杆 2.防锈要求:防锈漆二道 3.屋架跨度、安装高度:高度3.3米 4.构件运输:自行考虑 5.防火要求:薄涂型钢结构防火涂料，耐火极限不小于1小时 6.其他要求:详见图纸及相关规范 |  | t | 0.444
8 | 010606002001 | 钢檩条 | 1.钢材品种、规格:120*60*3.5方钢管 2.构件类型:屋面檩条 3.安装高度:详见图纸 4.防锈要求:防锈漆二道 5.构件运输:自行考虑 6.防火要求:薄涂型钢结构防火涂料，耐火极限不小于1.0小时 7.其他要求:详见图纸及相关规范 |  | t | 2.429
9 | 010606001001 | 钢支撑、钢拉条 | 1.钢材品种、规格:D12圆钢水平支撑、L40*3拉条 2.安装高度:详见图纸 3.防锈要求:防锈漆二道 4.构件运输:自行考虑 5.防火要求:薄涂型钢结构防火涂料，耐火极限不小于1.0小时 6.其他要求:详见图纸及相关规范 |  | t | 0.185
本页小计
注：为计取规费等的使用，可在表中增设其中：“定额人工费”。
表—08
分部分项工程和单价措施项目清单与计价表
工程名称：室外工程 |  |  |  | 标段：许昌高级中学建安大道校区室外提升项目--室外工程 |  |  |  |  | 第 11 页 共 11 页
序号 | 项目编码 | 项目名称 | 项目特征描述 |  | 计量单位 | 工程量 | 金 额(元)
[7 empty] | 综合单价 | 合 价 |  | 其中
暂估价
10 | 010901003001 | 阳光板屋面 | 1.阳光板品种、规格:10mm厚PC蜂窝透明阳光板 2.其他要求:详见图纸及相关规范 |  | m2 | 190.98
分部小计
措施项目
1 | 041106001001 | 大型机械设备进出场及安拆 | 1.履带式挖掘机、沥青摊铺机 |  | 项 | 1
本页小计
合 计
注：为计取规费等的使用，可在表中增设其中：“定额人工费”。
表—08

## 表-11 总价措施项目清单与计价汇总表【室外工程】
总价措施项目清单与计价表
工程名称：室外工程 |  |  |  | 标段：许昌高级中学建安大道校区室外提升项目--室外工程 |  |  |  |  | 第 1 页 共 1 页
序号 | 项目编码 | 项目名称 | 计 算 基 础 |  | 费率 (%) | 金 额(元) | 调整费 率(%) | 调整后 金额(元) |  | 备 注
1 | 041109001001 | 安全文明施工费 | 分部分项安全文明施工费+单价措施安全文明施工费
2 | 01 | 其他措施费（费率类）
2.1 | 041109002001 | 夜间施工增加费 | 分部分项其他措施费+单价措施其他措施费
2.2 | 041109003001 | 二次搬运费 | 分部分项其他措施费+单价措施其他措施费
2.3 | 041109004001 | 冬雨季施工增加费 | 分部分项其他措施费+单价措施其他措施费
3 | 02 | 其他（费率类）
合 计
编制人（造价人员）： |  |  |  | 复核人（造价工程师）：
注：1.“计算基础”中安全文明施工费可为“定额基价”、“定额人工费”或“定额人工费+定额机械费”，其他项目可为“定额人工费”或“定额人工费+定额机械费”。 2.按施工方案计算的措施费，若无“计算基础”和“费率”的数值，也可只填“金额”数值，但应在备注栏说明施工方案出处或计算方法。
表-11

## 表-12 其他项目清单与计价汇总表【室外工程】
其他项目清单与计价汇总表
工程名称：室外工程 |  |  | 标段：许昌高级中学建安大道校区室外提升项目--室外工程 |  | 第 1 页 共 1 页
序号 | 项 目 名 称 | 金 额(元) |  | 结算金额(元) |  | 备 注
1 | 暂列金额 |  |  |  |  | 明细详见表-12-1
2 | 暂估价
2.1 | 材料（工程设备）暂估价 | — |  |  |  | 明细详见表-12-2
2.2 | 专业工程暂估价 |  |  |  |  | 明细详见表-12-3
3 | 计日工 |  |  |  |  | 明细详见表-12-4
4 | 总承包服务费 |  |  |  |  | 明细详见表-12-5
合 计 | [5 empty] | —
注：材料（工程设备）暂估单价进入清单项目综合单价，此处不汇总。
表—12

## 表-12-1 暂列金额明细表【室外工程】
暂列金额明细表
工程名称：室外工程 |  | 标段：许昌高级中学建安大道校区室外提升项目--室外工程 |  |  |  | 第 1 页 共 1 页
序号 | 项 目 名 称 |  | 计量单位 | 暂定金额(元) | 备 注
合 计 |  |  |  |  | —
注：此表由招标人填写，如不能详列，也可只列暂定金额总额，投标人应将上述暂列金额计入投标总价中。
表—12—1

## 表-12-2 材料(工程设备)暂估价及调整表【室外工程】
材料（工程设备）暂估单价及调整表
工程名称：室外工程 |  |  |  |  | 标段：许昌高级中学建安大道校区室外提升项目--室外工程 |  |  |  | 第 1 页 共 1 页
序号 | 材料(工程设备) 名称、规格、型号 | 计量 单位 | 数 量 |  | 暂 估(元) |  | 确 认(元) |  | 差额±(元) |  | 备 注
|  |  | 暂 估 | 确 认 | 单 价 | 合 价 | 单 价 | 合 价 | 单 价 | 合 价
合 计
注：此表由招标人填写“暂估单价”，并在备注栏说明暂估价的材料、工程设备拟用在那些清单项目上，投标人应将上述材料、工程设备暂估单价计入工程量清单综合单价报价中。
表—12—2

## 表-12-3 专业工程暂估价及结算价表【室外工程】
专业工程暂估价及结算价表
工程名称：室外工程 |  |  |  | 标段：许昌高级中学建安大道校区室外提升项目--室外工程 |  |  | 第 1 页 共 1 页
序号 | 工 程 名 称 | 工 程 内 容 | 暂估金额 （元） |  | 结算金额 (元) | 差额±(元) |  | 备 注
合 计 |  |  | 0.00 |  |  |  |  | —
注：此表“暂估金额”由招标人填写，投标人应将“暂估金额”计入投标总价中。结算时按合同约定结算金额填写。
表—12—3

## 表-12-4 计日工表【室外工程】
计 日 工 表
工程名称：室外工程 |  |  |  | 标段：许昌高级中学建安大道校区室外提升项目--室外工程 |  |  | 第 1 页 共 1 页
编号 | 项 目 名 称 | 单位 | 暂定数量 |  | 实际数量 | 综合单价 (元) |  | 合 价(元)
[8 empty] | 暂 定 | 实 际
一 | 人工
1
人工小计
二 | 材料
1
材料小计
三 | 施工机械
1
施工机械小计
四、企业管理费和利润
总 计
注：此表项目名称、暂定数量由招标人填写，编制招标控制价时，单价由招标人按有关计价规定确定；投标时，单价由投标人自主报价，按暂定数量计算合价计入投标总价中。结算时，按发承包双方确认的实际数量计算合价。
表—12—4

## 表-12-5 总承包服务费计价表【室外工程】
总承包服务费计价表
工程名称：室外工程 |  |  | 标段：许昌高级中学建安大道校区室外提升项目--室外工程 |  |  | 第 1 页 共 1 页
序号 | 项 目 名 称 | 项目价值（元） |  | 服务内容 | 计算基础 |  | 费率(%) | 金 额(元)
| 合 计 | - |  | - |  |  | -
注：此表项目名称、服务内容由招标人填写，编制招标控制价时，费率及金额由招标人按有关计价规定确定；投标时，费率及金额由投标人自主报价，计入投标总价中。
表—12—5

## 表-13 规费、税金项目计价表【室外工程】
规费、税金项目计价表
工程名称：室外工程 |  |  | 标段：许昌高级中学建安大道校区室外提升项目--室外工程 |  |  | 第 1 页 共 1 页
序号 | 项 目 名 称 | 计 算 基 础 |  | 计算基数 | 计算费率 (%) |  | 金 额(元)
1 | 规费 | 定额规费+工程排污费+其他
1.1 | 定额规费 | 分部分项规费+单价措施规费
1.2 | 工程排污费
1.3 | 其他
2 | 增值税 | 不含税工程造价合计
合 计
编制人（造价人员）： |  |  | 复核人（造价工程师）：
表—13

## 表-14 主要材料价格表【室外工程】
主要材料价格表
工程名称： |  | 室外工程 | [5 empty] | 第 1 页 共 1 页
序号 | 材料编码 |  | 材料名称 | 规格、型号 等特殊要求 | 单位 | 数 量 | 单 价 |  | 合 价
1 | 01291326@1 |  | 10mm厚PC蜂窝透明阳光板 | δ0.5 | m2
2 | 08010106@1 |  | 300*600*50花岗岩平石 |  | m2
3 | 13050145 |  | 醇酸防锈漆 | 红丹 | kg
4 | 13310136 |  | 乳化沥青 |  | kg
5 | 36050211@1 |  | 彩色透水砖 | 100*200*60 | 千块
6 | 36070126@1 |  | 混凝土缘石 | 1000*200*100 | m
7 | 36090201@1 |  | 八字砖（草坪砖） | 400*200*60 | m2
8 | 80250117@1 |  | 沥青混凝土 | 中粒式 AC-16C | m3
9 | 80210559 |  | 预拌混凝土 | C25 | m3

## 表-08 分部分项工程和单价措施项目清单与计价表【景观、园
分部分项工程和单价措施项目清单与计价表
工程名称：景观、园建工程 |  |  |  | 标段：许昌高级中学建安大道校区室外提升项目--景观工程 |  |  |  |  | 第 1 页 共 3 页
序号 | 项目编码 | 项目名称 | 项目特征描述 |  | 计量单位 | 工程量 | 金 额(元)
[7 empty] | 综合单价 | 合 价 |  | 其中
暂估价
整个项目
1 | 041001005003 | 拆除侧、平(缘）石 | 1.拆除原有道牙 2.垃圾外运：运距自行考虑，满足施工需要 3.其他要求:详见图纸及相关规范 |  | m | 17.7
2 | 041001001010 | 拆除路面 | 1.拆除原有120mm厚混凝土路面 2.垃圾外运、满足施工需要 3.其他要求:详见图纸及相关规范 |  | m2 | 73.8
3 | 041001003001 | 拆除基层 | 1.拆除原有300mm厚三七灰土 2.垃圾外运、满足施工需要 3.其他要求:详见图纸及相关规范 |  | m2 | 73.8
4 | 041001001011 | 拆除路面 | 1.拆除原有50mm厚沥青路面 2.垃圾外运、满足施工需要 3.其他要求:详见图纸及相关规范 |  | m2 | 36.3
5 | 041001002003 | 拆除人行道 | 1.拆除透水砖地面 2.垃圾外运：运距自行考虑，满足施工需要 3.其他要求:详见图纸及相关规范 |  | m2 | 1491.8
6 | 040203007006 | 水泥混凝土 | 1.厚度:120mm厚C25混凝土地面 2.基层：300厚三七灰土垫层 3.养生:路面养生 4.其他要求:详见图纸及相关规范 |  | m2 | 5.5
7 | 040101002001 | 挖沟槽土方 | 1.土壤类别:一、二类土 2.挖土深度:0.6m 3.其他要求:详见图纸及相关规范 |  | m3 | 3.85
本页小计
注：为计取规费等的使用，可在表中增设其中：“定额人工费”。
表—08
分部分项工程和单价措施项目清单与计价表
工程名称：景观、园建工程 |  |  |  | 标段：许昌高级中学建安大道校区室外提升项目--景观工程 |  |  |  |  | 第 2 页 共 3 页
序号 | 项目编码 | 项目名称 | 项目特征描述 |  | 计量单位 | 工程量 | 金 额(元)
[7 empty] | 综合单价 | 合 价 |  | 其中
暂估价
8 | 040103001002 | 回填方 | 1.密实度要求:按设计要求 2.填方材料品种:素土 3.其他要求:详见图纸及相关规范 |  | m3 | 3.85
9 | 04B001 | 人物雕塑 | 1.人物雕塑（不含石材刻字） 2.基座详见图纸 3.其他要求:详见图纸及相关规范 |  | 座 | 6
10 | 04B002 | 崇德亭 | 1.成品四角实木防腐木亭 2.其他要求:详见图纸及相关规范 |  | 座 | 1
11 | 040204004006 | 安砌侧(平、缘）石 | 1.1000*200*100mm光面芝麻黑花岗岩道牙 2.30厚1：3水泥砂浆 3.其他要求：详见图纸及相关规范 |  | m | 198.46
12 | 040204002003 | 人行道块料铺设 | 1.300*600*18厚毛面芝麻灰PC仿石砖，详图2 2.30厚1：6干硬性水泥砂浆 3.150厚C20混凝土垫层 4.200厚天然级配砂石 5.素土夯实，压实度≥0.93 6.其他要求：详见图纸及相关规范 |  | m2 | 248.82
13 | 040204002004 | 人行道块料铺设 | 1.300*600*18厚毛面芝麻灰PC仿石砖，详图3（现有混凝土路面） 2.30厚1：6干硬性水泥砂浆 3.其他要求：详见图纸及相关规范 |  | m2 | 332.24
本页小计
注：为计取规费等的使用，可在表中增设其中：“定额人工费”。
表—08
分部分项工程和单价措施项目清单与计价表
工程名称：景观、园建工程 |  |  |  | 标段：许昌高级中学建安大道校区室外提升项目--景观工程 |  |  |  |  | 第 3 页 共 3 页
序号 | 项目编码 | 项目名称 | 项目特征描述 |  | 计量单位 | 工程量 | 金 额(元)
[7 empty] | 综合单价 | 合 价 |  | 其中
暂估价
14 | 040204002005 | 人行道块料铺设 | 1.15厚毛面芝麻灰PC仿石砖，详图4 2.30厚1：3水泥砂浆 3.100厚C15混凝土垫层 4.150厚碎石垫层 5.素土夯实 6.其他要求：详见图纸及相关规范 |  | m2 | 24.52
15 | 050305006001 | 石桌石凳 | 1.半圆坐凳1（外弧6.998米） 2.整石裁切拼接，云石胶固定 3.400*100*50厚防腐木，40*60厚防腐木龙骨，60*8厚扁钢 4.30厚细石混凝土灌严，c20混凝土基础 5.其他要求:详见图纸及相关规范 |  | 个 | 1
16 | 050305006002 | 石桌石凳 | 1.半圆坐凳2（外弧8.435米） 2.整石裁切拼接，云石胶固定 3.400*100*50厚防腐木，40*60厚防腐木龙骨，60*8厚扁钢 4.30厚细石混凝土灌严，c20混凝土基础 5.其他要求:详见图纸及相关规范 |  | 个 | 1
措施项目
本页小计
合 计
注：为计取规费等的使用，可在表中增设其中：“定额人工费”。
表—08

## 表-11 总价措施项目清单与计价汇总表【景观、园建工程】
总价措施项目清单与计价表
工程名称：景观、园建工程 |  |  |  | 标段：许昌高级中学建安大道校区室外提升项目--景观工程 |  |  |  |  | 第 1 页 共 1 页
序号 | 项目编码 | 项目名称 | 计 算 基 础 |  | 费率 (%) | 金 额(元) | 调整费 率(%) | 调整后 金额(元) |  | 备 注
1 | 041109001001 | 安全文明施工费 | 分部分项安全文明施工费+单价措施安全文明施工费
2 | 01 | 其他措施费（费率类）
2.1 | 041109002001 | 夜间施工增加费 | 分部分项其他措施费+单价措施其他措施费
2.2 | 041109003001 | 二次搬运费 | 分部分项其他措施费+单价措施其他措施费
2.3 | 041109004001 | 冬雨季施工增加费 | 分部分项其他措施费+单价措施其他措施费
3 | 02 | 其他（费率类）
合 计
编制人（造价人员）： |  |  |  | 复核人（造价工程师）：
注：1.“计算基础”中安全文明施工费可为“定额基价”、“定额人工费”或“定额人工费+定额机械费”，其他项目可为“定额人工费”或“定额人工费+定额机械费”。 2.按施工方案计算的措施费，若无“计算基础”和“费率”的数值，也可只填“金额”数值，但应在备注栏说明施工方案出处或计算方法。
表-11

## 表-12 其他项目清单与计价汇总表【景观、园建工程】
其他项目清单与计价汇总表
工程名称：景观、园建工程 |  |  | 标段：许昌高级中学建安大道校区室外提升项目--景观工程 |  | 第 1 页 共 1 页
序号 | 项 目 名 称 | 金 额(元) |  | 结算金额(元) |  | 备 注
1 | 暂列金额 |  |  |  |  | 明细详见表-12-1
2 | 暂估价
2.1 | 材料（工程设备）暂估价 | — |  |  |  | 明细详见表-12-2
2.2 | 专业工程暂估价 |  |  |  |  | 明细详见表-12-3
3 | 计日工 |  |  |  |  | 明细详见表-12-4
4 | 总承包服务费 |  |  |  |  | 明细详见表-12-5
合 计 | [5 empty] | —
注：材料（工程设备）暂估单价进入清单项目综合单价，此处不汇总。
表—12

## 表-12-1 暂列金额明细表【景观、园建工程】
暂列金额明细表
工程名称：景观、园建工程 |  | 标段：许昌高级中学建安大道校区室外提升项目--景观工程 |  |  |  | 第 1 页 共 1 页
序号 | 项 目 名 称 |  | 计量单位 | 暂定金额(元) | 备 注
合 计 |  |  |  |  | —
注：此表由招标人填写，如不能详列，也可只列暂定金额总额，投标人应将上述暂列金额计入投标总价中。
表—12—1

## 表-12-2 材料(工程设备)暂估价及调整表【景观、园建工
材料（工程设备）暂估单价及调整表
工程名称：景观、园建工程 |  |  |  |  | 标段：许昌高级中学建安大道校区室外提升项目--景观工程 |  |  |  | 第 1 页 共 1 页
序号 | 材料(工程设备) 名称、规格、型号 | 计量 单位 | 数 量 |  | 暂 估(元) |  | 确 认(元) |  | 差额±(元) |  | 备 注
|  |  | 暂 估 | 确 认 | 单 价 | 合 价 | 单 价 | 合 价 | 单 价 | 合 价
合 计
注：此表由招标人填写“暂估单价”，并在备注栏说明暂估价的材料、工程设备拟用在那些清单项目上，投标人应将上述材料、工程设备暂估单价计入工程量清单综合单价报价中。
表—12—2

## 表-12-3 专业工程暂估价及结算价表【景观、园建工程】
专业工程暂估价及结算价表
工程名称：景观、园建工程 |  |  |  | 标段：许昌高级中学建安大道校区室外提升项目--景观工程 |  |  | 第 1 页 共 1 页
序号 | 工 程 名 称 | 工 程 内 容 | 暂估金额 （元） |  | 结算金额 (元) | 差额±(元) |  | 备 注
合 计 |  |  | 0.00 |  |  |  |  | —
注：此表“暂估金额”由招标人填写，投标人应将“暂估金额”计入投标总价中。结算时按合同约定结算金额填写。
表—12—3

## 表-12-4 计日工表【景观、园建工程】
计 日 工 表
工程名称：景观、园建工程 |  |  |  | 标段：许昌高级中学建安大道校区室外提升项目--景观工程 |  |  | 第 1 页 共 1 页
编号 | 项 目 名 称 | 单位 | 暂定数量 |  | 实际数量 | 综合单价 (元) |  | 合 价(元)
[8 empty] | 暂 定 | 实 际
一 | 人工
1
人工小计
二 | 材料
1
材料小计
三 | 施工机械
1
施工机械小计
四、企业管理费和利润
总 计
注：此表项目名称、暂定数量由招标人填写，编制招标控制价时，单价由招标人按有关计价规定确定；投标时，单价由投标人自主报价，按暂定数量计算合价计入投标总价中。结算时，按发承包双方确认的实际数量计算合价。
表—12—4

## 表-12-5 总承包服务费计价表【景观、园建工程】
总承包服务费计价表
工程名称：景观、园建工程 |  |  | 标段：许昌高级中学建安大道校区室外提升项目--景观工程 |  |  | 第 1 页 共 1 页
序号 | 项 目 名 称 | 项目价值（元） |  | 服务内容 | 计算基础 |  | 费率(%) | 金 额(元)
| 合 计 | - |  | - |  |  | -
注：此表项目名称、服务内容由招标人填写，编制招标控制价时，费率及金额由招标人按有关计价规定确定；投标时，费率及金额由投标人自主报价，计入投标总价中。
表—12—5

## 表-13 规费、税金项目计价表【景观、园建工程】
规费、税金项目计价表
工程名称：景观、园建工程 |  |  | 标段：许昌高级中学建安大道校区室外提升项目--景观工程 |  |  | 第 1 页 共 1 页
序号 | 项 目 名 称 | 计 算 基 础 |  | 计算基数 | 计算费率 (%) |  | 金 额(元)
1 | 规费 | 定额规费+工程排污费+其他
1.1 | 定额规费 | 分部分项规费+单价措施规费
1.2 | 工程排污费
1.3 | 其他
2 | 增值税 | 不含税工程造价合计
合 计
编制人（造价人员）： |  |  | 复核人（造价工程师）：
表—13

## 表-14 主要材料价格表【景观、园建工程】
主要材料价格表
工程名称： |  | 景观、园建工程 | [5 empty] | 第 1 页 共 1 页
序号 | 材料编码 |  | 材料名称 | 规格、型号 等特殊要求 | 单位 | 数 量 | 单 价 |  | 合 价
1 | 01010210 |  | 钢筋 | HRB400以内 φ10以内 | kg
2 | 04050173 |  | 碎石 | 综合 | m3
3 | 08010106@3 |  | 毛面芝麻灰PC仿石砖 | 300*600*18 | m2
4 | 36070306@1 |  | 1000*200*100mm光面芝麻黑花岗岩道牙 |  | m
5 | 80210555 |  | 预拌混凝土 | C15 | m3
6 | 80210557 |  | 预拌混凝土 | C20 | m3
7 | 80210559 |  | 预拌混凝土 | C25 | m3

## 表-08 分部分项工程和单价措施项目清单与计价表【室外照明】
分部分项工程和单价措施项目清单与计价表
工程名称：室外照明 |  |  |  | 标段：许昌高级中学建安大道校区室外提升项目--景观工程 |  |  |  |  | 第 1 页 共 2 页
序号 | 项目编码 | 项目名称 | 项目特征描述 |  | 计量单位 | 工程量 | 金 额(元)
[7 empty] | 综合单价 | 合 价 |  | 其中
暂估价
室外照明
1 | 030404017001 | 配电箱 | 1.名称:配电箱APLA 2.规格:300*400*600 3.安装方式:落地式 4含配电箱基础、接地极 5.其他要求:详见图纸及相关规范 |  | 台 | 1
2 | 030412007001 | 一般路灯 | 1.名称:路灯 2.型号:50W LED灯 3.规格:高2.5m 4.含路灯基础 5.其他要求:详见图纸及相关规范 |  | 套 | 7
3 | 030408001001 | 电力电缆 | 1.名称:电力电缆 2.型号:YJV-3*10+1*6 3.材质:铜芯 4.敷设方式、部位:管道敷设 5.含电缆头 6.其他要求:详见图纸及相关规范 |  | m | 30
4 | 030408001002 | 电力电缆 | 1.名称:电力电缆 2.型号:YJV-3*4 3.材质:铜芯 4.敷设方式、部位:管道敷设 5.含电缆头 6.其他要求:详见图纸及相关规范 |  | m | 166
5 | 030411001001 | 配管 | 1.名称:电气配管 2.材质:PC管 3.规格:DN50 4.配置形式:埋地敷设 5.其他要求:详见图纸及相关规范 |  | m | 30
6 | 030411001002 | 配管 | 1.名称:电气配管 2.材质:PC管 3.规格:DN32 4.配置形式:埋地敷设 5.其他要求:详见图纸及相关规范 |  | m | 166
本页小计
注：为计取规费等的使用，可在表中增设其中：“定额人工费”。
表—08
分部分项工程和单价措施项目清单与计价表
工程名称：室外照明 |  |  |  | 标段：许昌高级中学建安大道校区室外提升项目--景观工程 |  |  |  |  | 第 2 页 共 2 页
序号 | 项目编码 | 项目名称 | 项目特征描述 |  | 计量单位 | 工程量 | 金 额(元)
[7 empty] | 综合单价 | 合 价 |  | 其中
暂估价
7 | 030411001003 | 配管 | 1.名称:电气配管 2.材质:PC管 3.规格:DN20 4.配置形式:埋地敷设 5.其他要求:详见图纸及相关规范 |  | m | 20
8 | 030408003001 | 电缆保护管 | 1.名称:过路钢管 2.材质:SC50 3.敷设方式:地埋敷设 4.其他要求:详见图纸及相关规范 |  | m | 5
9 | 030408003002 | 电缆保护管 | 1.名称:过路钢管 2.材质:SC40 3.敷设方式:地埋敷设 4.其他要求:详见图纸及相关规范 |  | m | 12
10 | 030411004001 | 配线 | 1.名称:电气配线 2.型号:BV1.5mm2 3.材质:铜芯 4.配线部位:管内敷设 5.其他要求:详见图纸及相关规范 |  | m | 20
11 | 040101002002 | 挖沟槽土方 | 1.土壤类别:一、二类土 2.挖土深度:0.8m 3.其他要求:详见图纸及相关规范 |  | m3 | 103.68
12 | 040103001003 | 回填方 | 1.名称:土方回填 2.密实度要求:夯填 3.其他要求:详见图纸及相关规范 |  | m3 | 103.68
分部小计
措施项目
本页小计
合 计
注：为计取规费等的使用，可在表中增设其中：“定额人工费”。
表—08

## 表-11 总价措施项目清单与计价汇总表【室外照明】
总价措施项目清单与计价表
工程名称：室外照明 |  |  |  | 标段：许昌高级中学建安大道校区室外提升项目--景观工程 |  |  |  |  | 第 1 页 共 1 页
序号 | 项目编码 | 项目名称 | 计 算 基 础 |  | 费率 (%) | 金 额(元) | 调整费 率(%) | 调整后 金额(元) |  | 备 注
1 | 031302001001 | 安全文明施工费 | 分部分项安全文明施工费+单价措施安全文明施工费
2 | 01 | 其他措施费（费率类）
2.1 | 031302002001 | 夜间施工增加费 | 分部分项其他措施费+单价措施其他措施费
2.2 | 031302004001 | 二次搬运费 | 分部分项其他措施费+单价措施其他措施费
2.3 | 031302005001 | 冬雨季施工增加费 | 分部分项其他措施费+单价措施其他措施费
3 | 02 | 其他（费率类）
合 计
编制人（造价人员）： |  |  |  | 复核人（造价工程师）：
注：1.“计算基础”中安全文明施工费可为“定额基价”、“定额人工费”或“定额人工费+定额机械费”，其他项目可为“定额人工费”或“定额人工费+定额机械费”。 2.按施工方案计算的措施费，若无“计算基础”和“费率”的数值，也可只填“金额”数值，但应在备注栏说明施工方案出处或计算方法。
表-11

## 表-12 其他项目清单与计价汇总表【室外照明】
其他项目清单与计价汇总表
工程名称：室外照明 |  |  | 标段：许昌高级中学建安大道校区室外提升项目--景观工程 |  | 第 1 页 共 1 页
序号 | 项 目 名 称 | 金 额(元) |  | 结算金额(元) |  | 备 注
1 | 暂列金额 |  |  |  |  | 明细详见表-12-1
2 | 暂估价
2.1 | 材料（工程设备）暂估价 | — |  |  |  | 明细详见表-12-2
2.2 | 专业工程暂估价 |  |  |  |  | 明细详见表-12-3
3 | 计日工 |  |  |  |  | 明细详见表-12-4
4 | 总承包服务费 |  |  |  |  | 明细详见表-12-5
合 计 | [5 empty] | —
注：材料（工程设备）暂估单价进入清单项目综合单价，此处不汇总。
表—12

## 表-12-1 暂列金额明细表【室外照明】
暂列金额明细表
工程名称：室外照明 |  | 标段：许昌高级中学建安大道校区室外提升项目--景观工程 |  |  |  | 第 1 页 共 1 页
序号 | 项 目 名 称 |  | 计量单位 | 暂定金额(元) | 备 注
合 计 |  |  |  |  | —
注：此表由招标人填写，如不能详列，也可只列暂定金额总额，投标人应将上述暂列金额计入投标总价中。
表—12—1

## 表-12-2 材料(工程设备)暂估价及调整表【室外照明】
材料（工程设备）暂估单价及调整表
工程名称：室外照明 |  |  |  |  | 标段：许昌高级中学建安大道校区室外提升项目--景观工程 |  |  |  | 第 1 页 共 1 页
序号 | 材料(工程设备) 名称、规格、型号 | 计量 单位 | 数 量 |  | 暂 估(元) |  | 确 认(元) |  | 差额±(元) |  | 备 注
|  |  | 暂 估 | 确 认 | 单 价 | 合 价 | 单 价 | 合 价 | 单 价 | 合 价
合 计
注：此表由招标人填写“暂估单价”，并在备注栏说明暂估价的材料、工程设备拟用在那些清单项目上，投标人应将上述材料、工程设备暂估单价计入工程量清单综合单价报价中。
表—12—2

## 表-12-3 专业工程暂估价及结算价表【室外照明】
专业工程暂估价及结算价表
工程名称：室外照明 |  |  |  | 标段：许昌高级中学建安大道校区室外提升项目--景观工程 |  |  | 第 1 页 共 1 页
序号 | 工 程 名 称 | 工 程 内 容 | 暂估金额 （元） |  | 结算金额 (元) | 差额±(元) |  | 备 注
合 计 |  |  | 0.00 |  |  |  |  | —
注：此表“暂估金额”由招标人填写，投标人应将“暂估金额”计入投标总价中。结算时按合同约定结算金额填写。
表—12—3

## 表-12-4 计日工表【室外照明】
计 日 工 表
工程名称：室外照明 |  |  |  | 标段：许昌高级中学建安大道校区室外提升项目--景观工程 |  |  | 第 1 页 共 1 页
编号 | 项 目 名 称 | 单位 | 暂定数量 |  | 实际数量 | 综合单价 (元) |  | 合 价(元)
[8 empty] | 暂 定 | 实 际
一 | 人工
1
人工小计
二 | 材料
1
材料小计
三 | 施工机械
1
施工机械小计
四、企业管理费和利润
总 计
注：此表项目名称、暂定数量由招标人填写，编制招标控制价时，单价由招标人按有关计价规定确定；投标时，单价由投标人自主报价，按暂定数量计算合价计入投标总价中。结算时，按发承包双方确认的实际数量计算合价。
表—12—4

## 表-12-5 总承包服务费计价表【室外照明】
总承包服务费计价表
工程名称：室外照明 |  |  | 标段：许昌高级中学建安大道校区室外提升项目--景观工程 |  |  | 第 1 页 共 1 页
序号 | 项 目 名 称 | 项目价值（元） |  | 服务内容 | 计算基础 |  | 费率(%) | 金 额(元)
| 合 计 | - |  | - |  |  | -
注：此表项目名称、服务内容由招标人填写，编制招标控制价时，费率及金额由招标人按有关计价规定确定；投标时，费率及金额由投标人自主报价，计入投标总价中。
表—12—5

## 表-13 规费、税金项目计价表【室外照明】
规费、税金项目计价表
工程名称：室外照明 |  |  | 标段：许昌高级中学建安大道校区室外提升项目--景观工程 |  |  | 第 1 页 共 1 页
序号 | 项 目 名 称 | 计 算 基 础 |  | 计算基数 | 计算费率 (%) |  | 金 额(元)
1 | 规费 | 定额规费+工程排污费+其他
1.1 | 定额规费 | 分部分项规费+单价措施规费
1.2 | 工程排污费
1.3 | 其他
2 | 增值税 | 不含税工程造价合计
合 计
编制人（造价人员）： |  |  | 复核人（造价工程师）：
表—13

## 表-14 主要材料价格表【室外照明】
主要材料价格表
工程名称： |  | 室外照明 | [5 empty] | 第 1 页 共 1 页
序号 | 材料编码 |  | 材料名称 | 规格、型号 等特殊要求 | 单位 | 数 量 | 单 价 |  | 合 价
1 | 01210301@1 |  | 镀锌角钢L50*5 | 综合 | kg
2 | 17030103@2 |  | SC50 |  | m
3 | 17030103@7 |  | SC40 |  | m
4 | 25000001@1 |  | 景观灯 | 50W | 套
5 | 28031431@2 |  | BV1.5mm2 |  | m
6 | 28110000@2 |  | YJV-3*4 |  | m
7 | 28110000@7 |  | YJV-3*10+1*6 |  | m
8 | 29060143@1 |  | PC32 |  | m
9 | 29060143@2 |  | PC20 |  | m
10 | 29060143@4 |  | PC50 |  | m
11 | 补充主材001@1 |  | 配电箱APLA | 300*400*600 | 台

## 表-08 分部分项工程和单价措施项目清单与计价表【景观水系
分部分项工程和单价措施项目清单与计价表
工程名称：景观水系工程 |  |  |  | 标段：许昌高级中学建安大道校区室外提升项目--景观工程 |  |  |  |  | 第 1 页 共 2 页
序号 | 项目编码 | 项目名称 | 项目特征描述 |  | 计量单位 | 工程量 | 金 额(元)
[7 empty] | 综合单价 | 合 价 |  | 其中
暂估价
整个项目
1 | 040101002003 | 挖沟槽土方 | 1.土壤类别:一、二类土 2.挖土深度:0.8m 3.其他详见图纸 |  | m3 | 101.85
2 | 040103001004 | 回填方 | 1.名称:土方回填 2.密实度要求:夯填 3.其他详见图纸 |  | m3 | 80.02
3 | 040103001005 | 回填方 | 1.名称:回填砂 2.回填深度:0.15m 3.其他详见图纸 |  | m3 | 21.83
4 | 031001005001 | 铸铁管 | 1.名称:铸铁保护管 2.规格:DN65 3.连接形式:承插连接 4.安装部位:埋地 5.其它详见图纸及相关规范 |  | m | 55
5 | 031001005002 | 铸铁管 | 1.名称:铸铁保护管 2.规格:DN100 3.连接形式:承插连接 4.安装部位:埋地 5.其他要求:详见图纸及相关规范 |  | m | 12
6 | 031001006001 | 塑料管 | 1.名称:HDPE管 2.规格:DN80 3.连接形式:热熔连接 4.安装部位:埋地 5.其他要求:详见图纸及相关规范 |  | m | 12
7 | 031001006002 | 塑料管 | 1.名称:HDPE管 2.规格:DN50 3.连接形式:热熔连接 4.安装部位:埋地 5.其他要求:详见图纸及相关规范 |  | m | 89
本页小计
注：为计取规费等的使用，可在表中增设其中：“定额人工费”。
表—08
分部分项工程和单价措施项目清单与计价表
工程名称：景观水系工程 |  |  |  | 标段：许昌高级中学建安大道校区室外提升项目--景观工程 |  |  |  |  | 第 2 页 共 2 页
序号 | 项目编码 | 项目名称 | 项目特征描述 |  | 计量单位 | 工程量 | 金 额(元)
[7 empty] | 综合单价 | 合 价 |  | 其中
暂估价
8 | 031001006003 | 塑料管 | 1.名称:HDPE管 2.规格:DN40 3.连接形式:热熔连接 4.安装部位:埋地 5.其他要求:详见图纸及相关规范 |  | m | 190
9 | 031001006004 | 塑料管 | 1.名称:HDPE管 2.规格:DN32 3.连接形式:热熔连接 4.安装部位:埋地 5.其他要求:详见图纸及相关规范 |  | m | 30
10 | 031003001001 | 螺纹阀门 | 1.名称:旋转喷头 2.规格:射程9-15m 3.连接形式:螺纹连接 4.其他要求:详见图纸及相关规范 |  | 个 | 6
11 | 031003001002 | 螺纹阀门 | 1.名称:4分全铜离心微喷头 2.规格:射程2-5m 3.连接形式:螺纹连接 4.其他要求:详见图纸及相关规范 |  | 个 | 20
12 | 031003001003 | 螺纹阀门 | 1.名称:取水口 2.连接形式:螺纹连接 3.其他要求:详见图纸及相关规范 |  | 个 | 4
13 | 040504001005 | 砌筑井 | 1.砖砌水表井（包含水表及阀门） 2.详见图集：05S502-43 3.其他要求:详见图纸及相关规范 |  | 座 | 1
14 | 040504001006 | 砌筑井 | 1.砖砌阀门井（包含阀门及相关附件） 2.详见图集：05S502-15 3.其他要求:详见图纸及相关规范 |  | 座 | 1
措施项目
本页小计
合 计
注：为计取规费等的使用，可在表中增设其中：“定额人工费”。
表—08

## 表-11 总价措施项目清单与计价汇总表【景观水系工程】
总价措施项目清单与计价表
工程名称：景观水系工程 |  |  |  | 标段：许昌高级中学建安大道校区室外提升项目--景观工程 |  |  |  |  | 第 1 页 共 1 页
序号 | 项目编码 | 项目名称 | 计 算 基 础 |  | 费率 (%) | 金 额(元) | 调整费 率(%) | 调整后 金额(元) |  | 备 注
1 | 031302001001 | 安全文明施工费 | 分部分项安全文明施工费+单价措施安全文明施工费
2 | 01 | 其他措施费（费率类）
2.1 | 031302002001 | 夜间施工增加费 | 分部分项其他措施费+单价措施其他措施费
2.2 | 031302004001 | 二次搬运费 | 分部分项其他措施费+单价措施其他措施费
2.3 | 031302005001 | 冬雨季施工增加费 | 分部分项其他措施费+单价措施其他措施费
3 | 02 | 其他（费率类）
合 计
编制人（造价人员）： |  |  |  | 复核人（造价工程师）：
注：1.“计算基础”中安全文明施工费可为“定额基价”、“定额人工费”或“定额人工费+定额机械费”，其他项目可为“定额人工费”或“定额人工费+定额机械费”。 2.按施工方案计算的措施费，若无“计算基础”和“费率”的数值，也可只填“金额”数值，但应在备注栏说明施工方案出处或计算方法。
表-11

## 表-12 其他项目清单与计价汇总表【景观水系工程】
其他项目清单与计价汇总表
工程名称：景观水系工程 |  |  | 标段：许昌高级中学建安大道校区室外提升项目--景观工程 |  | 第 1 页 共 1 页
序号 | 项 目 名 称 | 金 额(元) |  | 结算金额(元) |  | 备 注
1 | 暂列金额 |  |  |  |  | 明细详见表-12-1
2 | 暂估价
2.1 | 材料（工程设备）暂估价 | — |  |  |  | 明细详见表-12-2
2.2 | 专业工程暂估价 |  |  |  |  | 明细详见表-12-3
3 | 计日工 |  |  |  |  | 明细详见表-12-4
4 | 总承包服务费 |  |  |  |  | 明细详见表-12-5
合 计 | [5 empty] | —
注：材料（工程设备）暂估单价进入清单项目综合单价，此处不汇总。
表—12

## 表-12-1 暂列金额明细表【景观水系工程】
暂列金额明细表
工程名称：景观水系工程 |  | 标段：许昌高级中学建安大道校区室外提升项目--景观工程 |  |  |  | 第 1 页 共 1 页
序号 | 项 目 名 称 |  | 计量单位 | 暂定金额(元) | 备 注
合 计 |  |  |  |  | —
注：此表由招标人填写，如不能详列，也可只列暂定金额总额，投标人应将上述暂列金额计入投标总价中。
表—12—1

## 表-12-2 材料(工程设备)暂估价及调整表【景观水系工程】
材料（工程设备）暂估单价及调整表
工程名称：景观水系工程 |  |  |  |  | 标段：许昌高级中学建安大道校区室外提升项目--景观工程 |  |  |  | 第 1 页 共 1 页
序号 | 材料(工程设备) 名称、规格、型号 | 计量 单位 | 数 量 |  | 暂 估(元) |  | 确 认(元) |  | 差额±(元) |  | 备 注
|  |  | 暂 估 | 确 认 | 单 价 | 合 价 | 单 价 | 合 价 | 单 价 | 合 价
合 计
注：此表由招标人填写“暂估单价”，并在备注栏说明暂估价的材料、工程设备拟用在那些清单项目上，投标人应将上述材料、工程设备暂估单价计入工程量清单综合单价报价中。
表—12—2

## 表-12-3 专业工程暂估价及结算价表【景观水系工程】
专业工程暂估价及结算价表
工程名称：景观水系工程 |  |  |  | 标段：许昌高级中学建安大道校区室外提升项目--景观工程 |  |  | 第 1 页 共 1 页
序号 | 工 程 名 称 | 工 程 内 容 | 暂估金额 （元） |  | 结算金额 (元) | 差额±(元) |  | 备 注
合 计 |  |  | 0.00 |  |  |  |  | —
注：此表“暂估金额”由招标人填写，投标人应将“暂估金额”计入投标总价中。结算时按合同约定结算金额填写。
表—12—3

## 表-12-4 计日工表【景观水系工程】
计 日 工 表
工程名称：景观水系工程 |  |  |  | 标段：许昌高级中学建安大道校区室外提升项目--景观工程 |  |  | 第 1 页 共 1 页
编号 | 项 目 名 称 | 单位 | 暂定数量 |  | 实际数量 | 综合单价 (元) |  | 合 价(元)
[8 empty] | 暂 定 | 实 际
一 | 人工
1
人工小计
二 | 材料
1
材料小计
三 | 施工机械
1
施工机械小计
四、企业管理费和利润
总 计
注：此表项目名称、暂定数量由招标人填写，编制招标控制价时，单价由招标人按有关计价规定确定；投标时，单价由投标人自主报价，按暂定数量计算合价计入投标总价中。结算时，按发承包双方确认的实际数量计算合价。
表—12—4

## 表-12-5 总承包服务费计价表【景观水系工程】
总承包服务费计价表
工程名称：景观水系工程 |  |  | 标段：许昌高级中学建安大道校区室外提升项目--景观工程 |  |  | 第 1 页 共 1 页
序号 | 项 目 名 称 | 项目价值（元） |  | 服务内容 | 计算基础 |  | 费率(%) | 金 额(元)
| 合 计 | - |  | - |  |  | -
注：此表项目名称、服务内容由招标人填写，编制招标控制价时，费率及金额由招标人按有关计价规定确定；投标时，费率及金额由投标人自主报价，计入投标总价中。
表—12—5

## 表-13 规费、税金项目计价表【景观水系工程】
规费、税金项目计价表
工程名称：景观水系工程 |  |  | 标段：许昌高级中学建安大道校区室外提升项目--景观工程 |  |  | 第 1 页 共 1 页
序号 | 项 目 名 称 | 计 算 基 础 |  | 计算基数 | 计算费率 (%) |  | 金 额(元)
1 | 规费 | 定额规费+工程排污费+其他
1.1 | 定额规费 | 分部分项规费+单价措施规费
1.2 | 工程排污费
1.3 | 其他
2 | 增值税 | 不含税工程造价合计
合 计
编制人（造价人员）： |  |  | 复核人（造价工程师）：
表—13

## 表-14 主要材料价格表【景观水系工程】
主要材料价格表
工程名称： |  | 景观水系工程 | [5 empty] | 第 1 页 共 1 页
序号 | 材料编码 |  | 材料名称 | 规格、型号 等特殊要求 | 单位 | 数 量 | 单 价 |  | 合 价
1 | 17110125@2 |  | 铸铁保护管DN65 |  | m
2 | 17110125@3 |  | 铸铁保护管DN100 |  | m
3 | 17250257@10 |  | HDPE管DN40 |  | m
4 | 17250257@11 |  | HDPE管DN32 |  | m
5 | 17250257@5 |  | HDPE管DN80 |  | m
6 | 17250257@9 |  | HDPE管DN50 |  | m
7 | 18090106@10 |  | 室外塑料给水管热熔管件DN40 |  | 个
8 | 18090106@11 |  | 室外塑料给水管热熔管件DN32 |  | 个
9 | 18090106@5 |  | 室外塑料给水管热熔管件DN80 |  | 个
10 | 18090106@9 |  | 室外塑料给水管热熔管件DN50 |  | 个
11 | 19000316@1 |  | 取水口 | DN32 | 个
12 | 19000316@12 |  | 泄水球阀DN40 |  | 个
13 | 19000316@14 |  | 4分全铜离心微喷头 | DN32 | 个
14 | 19000316@16 |  | 微喷喷头 | DN32 | 个
15 | 19000316@4 |  | 伸缩器DN80 |  | 个
16 | 19000316@5 |  | 碟阀DN80 |  | 个
17 | 19000316@6 |  | 倒流防止器DN80 |  | 个
18 | 19000316@7 |  | 球阀DN80 |  | 个
19 | 19000316@8 |  | 球阀DN50 |  | 个
20 | 19000316@9 |  | 球阀DN40 |  | 个
21 | 19280101@1 |  | 电磁阀DN80 |  | 个
22 | 20090101@1 |  | 塑料法兰(带短管) | DN80 | 片
23 | 24010206@2 |  | 水平螺翼式水表DN80 |  | 个
24 | 36010139-1@1 |  | 铸铁井盖、井座 800*1200 |  | 套
25 | 36010139-1@2 |  | 铸铁井盖、井座 400*700 |  | 套

## 表-08 分部分项工程和单价措施项目清单与计价表【绿化工程】
分部分项工程和单价措施项目清单与计价表
工程名称：绿化工程 |  |  |  | 标段：许昌高级中学建安大道校区室外提升项目--景观工程 |  |  |  |  | 第 1 页 共 4 页
序号 | 项目编码 | 项目名称 | 项目特征描述 |  | 计量单位 | 工程量 | 金 额(元)
[7 empty] | 综合单价 | 合 价 |  | 其中
暂估价
整个项目
1 | 050101010001 | 整理绿化用地 | 1.整理绿化用地 2.其他详见图纸及相关规范 |  | m2 | 1302.1
2 | 050102001003 | 栽植乔木 | 1.种类:高杆桂花 2.胸径或干径:胸径：14-15cm 3.株高、冠径:高度4-5m，冠幅2-2.5m 4.起挖方式:带土球 5.支撑：三角桩 6.养护期:1年 7.其他要求:详见图纸及相关规范 |  | 株 | 18
3 | 050102001004 | 栽植乔木 | 1.种类:红枫 2.胸径或干径:胸径：9-10cm 3.株高、冠径:高度2-2.5m，冠幅1.5-2m 4.起挖方式:带土球 5.支撑：三角桩 6.养护期:1年 7.其他要求:详见图纸及相关规范 |  | 株 | 3
4 | 050102002001 | 栽植灌木 | 1.种类:丛生桂花 2.根盘直径:地径7-8cm 3.冠丛高:高度1-1.2m 4.冠幅:1.3-1.8m 5.起挖方式:带土球 6.养护期:1年 7.其他要求:详见图纸及相关规范 |  | 株 | 4
本页小计
注：为计取规费等的使用，可在表中增设其中：“定额人工费”。
表—08
分部分项工程和单价措施项目清单与计价表
工程名称：绿化工程 |  |  |  | 标段：许昌高级中学建安大道校区室外提升项目--景观工程 |  |  |  |  | 第 2 页 共 4 页
序号 | 项目编码 | 项目名称 | 项目特征描述 |  | 计量单位 | 工程量 | 金 额(元)
[7 empty] | 综合单价 | 合 价 |  | 其中
暂估价
5 | 050102002002 | 栽植灌木 | 1.种类:高杆月季 2.根盘直径:地径6-7cm 3.冠丛高:高度1-1.2m 4.冠幅:0.8-1.2m 5.起挖方式:带土球 6.养护期:1年 7.其他要求:详见图纸及相关规范 |  | 株 | 31
6 | 050102002003 | 栽植灌木 | 1.种类:丛生紫薇 2.冠丛高:高度1.5-2m 3.冠幅:1.2-1.7m 4.起挖方式:带土球 5.养护期:1年 6.其他要求:详见图纸及相关规范 |  | 株 | 8
7 | 050102002004 | 栽植灌木 | 1.种类:大叶黄杨球 2.冠丛高:高度0.6-1.3m 3.冠幅:0.4-1.2m 4.起挖方式:带土球 5.养护期:1年 6.其他要求:详见图纸及相关规范 |  | 株 | 9
8 | 050102002005 | 栽植灌木 | 1.种类:小叶女贞球 2.冠丛高:高度0.6-1.3m 3.冠幅:0.4-1.2m 4.起挖方式:带土球 5.养护期:1年 6.其他要求:详见图纸及相关规范 |  | 株 | 7
9 | 050102003001 | 栽植竹类 | 1.竹种类:红叶南天竹 2.竹胸径或根盘丛径:高度0.6-1m，冠幅0.4-0.6 3.养护期:1年 4.其他要求:详见图纸及相关规范 |  | 株 | 12
本页小计
注：为计取规费等的使用，可在表中增设其中：“定额人工费”。
表—08
分部分项工程和单价措施项目清单与计价表
工程名称：绿化工程 |  |  |  | 标段：许昌高级中学建安大道校区室外提升项目--景观工程 |  |  |  |  | 第 3 页 共 4 页
序号 | 项目编码 | 项目名称 | 项目特征描述 |  | 计量单位 | 工程量 | 金 额(元)
[7 empty] | 综合单价 | 合 价 |  | 其中
暂估价
10 | 050102007001 | 栽植色带 | 1.苗木、花卉种类:红叶南天竹 2.株高或蓬径:高度0.3-0.5m，冠幅0.2-0.4m 3.单位面积株数:16株/m2 4.养护期:1年 5.其他要求:详见图纸及相关规范 |  | m2 | 33
11 | 050102007002 | 栽植色带 | 1.苗木、花卉种类:八角金盘 2.株高或蓬径:高度0.5-0.8m，冠幅0.4-0.8m 3.单位面积株数:9株/m2 4.养护期:1年 5.其他要求:详见图纸及相关规范 |  | m2 | 2
12 | 050102007003 | 栽植色带 | 1.苗木、花卉种类:鸢尾 2.株高或蓬径:高度0.2-0.3m，冠幅0.1-0.3m 3.单位面积株数:49株/m2 4.养护期:按规定计取 5.其他要求:详见图纸及相关规范 |  | m2 | 1.1
13 | 050102012001 | 铺种草皮 | 1.草皮种类:狗牙根 2.铺种方式:满铺 3.养护期:按规定计取 4.其他要求:详见图纸及相关规范 |  | m2 | 1266
14 | 050301005001 | 点风景石 | 1.石料种类:晚霞红入口景石1（石材刻字） 2.石料规格、重量:长1.8-2m，宽，0.2m-0.4m，高1-1.2m 3.基础:200厚C20钢筋混凝土基础 4.其他要求:详见图纸及相关规范 |  | 块 | 1
本页小计
注：为计取规费等的使用，可在表中增设其中：“定额人工费”。
表—08
分部分项工程和单价措施项目清单与计价表
工程名称：绿化工程 |  |  |  | 标段：许昌高级中学建安大道校区室外提升项目--景观工程 |  |  |  |  | 第 4 页 共 4 页
序号 | 项目编码 | 项目名称 | 项目特征描述 |  | 计量单位 | 工程量 | 金 额(元)
[7 empty] | 综合单价 | 合 价 |  | 其中
暂估价
15 | 050301005002 | 点风景石 | 1.石料种类:晚霞红入口景石2（石材刻字） 2.石料规格、重量:长0.6-0.8m，宽，0.1m-0.3m，高1.8-2m 3.基础:200厚C20钢筋混凝土基础 4.其他要求:详见图纸及相关规范 |  | 块 | 1
16 | 050301005003 | 点风景石 | 1.石料种类:晚霞红入口景石3（石材刻字） 2.石料规格、重量:长2.2-2.4m，宽，0.3m-0.5m，高1.4-1.6m 3.基础:200厚C20钢筋混凝土基础 4.其他要求:详见图纸及相关规范 |  | 块 | 1
17 | 050301006001 | 池、盆景置石 | 1.底盘种类:C20钢筋混凝土 2.山石规格:长0.4-0.7m，宽0.3-0.7m，高0.3-0.6m 3.山石种类:黄蜡石自然景石 4.其他要求:详见图纸及相关规范 |  | 座 | 4
措施项目
本页小计
合 计
注：为计取规费等的使用，可在表中增设其中：“定额人工费”。
表—08

## 表-11 总价措施项目清单与计价汇总表【绿化工程】
总价措施项目清单与计价表
工程名称：绿化工程 |  |  |  | 标段：许昌高级中学建安大道校区室外提升项目--景观工程 |  |  |  |  | 第 1 页 共 1 页
序号 | 项目编码 | 项目名称 | 计 算 基 础 |  | 费率 (%) | 金 额(元) | 调整费 率(%) | 调整后 金额(元) |  | 备 注
1 | 050405001001 | 安全文明施工费 | [7 empty] | 不可竞争费，安全生产费、文明施工措施费费率值根据“豫建设标【2014】57号文”取定，扬尘污染防治费费率值根据“豫建设标【2016】47号文”取定。
1.1 | 1.1 | 安全生产费 | (综合工日合计+技术措施项目综合工日合计)*34*1.66*(1-10.08%)
1.2 | 1.2 | 文明施工措施费 | (综合工日合计+技术措施项目综合工日合计)*34*1.66*(1-10.08%)
1.3 | 1.3 | 扬尘污染防治费 | (综合工日合计+技术措施项目综合工日合计)*34*1.66*(1-10.08%)
2 | 050405002001 | 夜间施工增加费 | 综合工日合计+技术措施项目综合工日合计
3 | 050405004001 | 二次搬运费 | 综合工日合计+技术措施项目综合工日合计
4 | 050405005001 | 冬雨季施工增加费 | 综合工日合计+技术措施项目综合工日合计
5 | 050405006001 | 反季节栽植影响措施 | 综合工日合计+技术措施项目综合工日合计
6 | 050405007001 | 地上、地下设施的临时保护设施 | 综合工日合计+技术措施项目综合工日合计
7 | 050405008001 | 已完工程及设备保护费 | 综合工日合计+技术措施项目综合工日合计
合 计
编制人（造价人员）： |  |  |  | 复核人（造价工程师）：
注：1.“计算基础”中安全文明施工费可为“定额基价”、“定额人工费”或“定额人工费+定额机械费”，其他项目可为“定额人工费”或“定额人工费+定额机械费”。 2.按施工方案计算的措施费，若无“计算基础”和“费率”的数值，也可只填“金额”数值，但应在备注栏说明施工方案出处或计算方法。
表-11

## 表-12 其他项目清单与计价汇总表【绿化工程】
其他项目清单与计价汇总表
工程名称：绿化工程 |  |  | 标段：许昌高级中学建安大道校区室外提升项目--景观工程 |  | 第 1 页 共 1 页
序号 | 项 目 名 称 | 金 额(元) |  | 结算金额(元) |  | 备 注
1 | 暂列金额 |  |  |  |  | 明细详见表-12-1
2 | 暂估价
2.1 | 材料（工程设备）暂估价 | — |  |  |  | 明细详见表-12-2
2.2 | 专业工程暂估价 |  |  |  |  | 明细详见表-12-3
3 | 计日工 |  |  |  |  | 明细详见表-12-4
4 | 总承包服务费 |  |  |  |  | 明细详见表-12-5
合 计 | [5 empty] | —
注：材料（工程设备）暂估单价进入清单项目综合单价，此处不汇总。
表—12

## 表-12-1 暂列金额明细表【绿化工程】
暂列金额明细表
工程名称：绿化工程 |  | 标段：许昌高级中学建安大道校区室外提升项目--景观工程 |  |  |  | 第 1 页 共 1 页
序号 | 项 目 名 称 |  | 计量单位 | 暂列金额(元) | 备 注
合 计 |  |  |  |  | —
注：此表由招标人填写，如不能详列，也可只列暂列金额总额，投标人应将上述暂列金额计入投标总价中。
表—12—1

## 表-12-2 材料(工程设备)暂估价及调整表【绿化工程】
材料（工程设备）暂估单价及调整表
工程名称：绿化工程 |  |  |  |  | 标段：许昌高级中学建安大道校区室外提升项目--景观工程 |  |  |  | 第 1 页 共 1 页
序号 | 材料(工程设备) 名称、规格、型号 | 计量 单位 | 数 量 |  | 暂 估(元) |  | 确 认(元) |  | 差额±(元) |  | 备 注
|  |  | 暂 估 | 确 认 | 单 价 | 合 价 | 单 价 | 合 价 | 单 价 | 合 价
合 计
注：此表由招标人填写“暂估单价”，并在备注栏说明暂估价的材料、工程设备拟用在那些清单项目上，投标人应将上述材料、工程设备暂估单价计入工程量清单综合单价报价中。
表—12—2

## 表-12-3 专业工程暂估价及结算价表【绿化工程】
专业工程暂估价及结算价表
工程名称：绿化工程 |  |  |  | 标段：许昌高级中学建安大道校区室外提升项目--景观工程 |  |  | 第 1 页 共 1 页
序号 | 工 程 名 称 | 工 程 内 容 | 暂估金额 （元） |  | 结算金额 (元) | 差额±(元) |  | 备 注
合 计 |  |  | 0.00 |  |  |  |  | —
注：此表“暂估金额”由招标人填写，投标人应将“暂估金额”计入投标总价中。结算时按合同约定结算金额填写。
表—12—3

## 表-12-4 计日工表【绿化工程】
计 日 工 表
工程名称：绿化工程 |  |  |  | 标段：许昌高级中学建安大道校区室外提升项目--景观工程 |  |  | 第 1 页 共 1 页
编号 | 项 目 名 称 | 单位 | 暂定数量 |  | 实际数量 | 综合单价 (元) |  | 合 价(元)
[8 empty] | 暂 定 | 实 际
一 | 人工
1.1
人工小计
二 | 材料
2.1
材料小计
三 | 施工机械
3.1
施工机械小计
四 | 企业管理费和利润
总 计
注：此表项目名称、暂定数量由招标人填写，编制招标控制价时，单价由招标人按有关计价规定确定；投标时，单价由投标人自主报价，按暂定数量计算合价计入投标总价中。结算时，按发承包双方确认的实际数量计算合价。
表—12—4

## 表-12-5 总承包服务费计价表【绿化工程】
总承包服务费计价表
工程名称：绿化工程 |  |  | 标段：许昌高级中学建安大道校区室外提升项目--景观工程 |  |  | 第 1 页 共 1 页
序号 | 项 目 名 称 | 项目价值（元） |  | 服务内容 | 计算基础 |  | 费率(%) | 金 额(元)
| 合 计 | - |  | - |  |  | -
注：此表项目名称、服务内容由招标人填写，编制招标控制价时，费率及金额由招标人按有关计价规定确定；投标时，费率及金额由投标人自主报价，计入投标总价中。
表—12—5

## 表-13 规费、税金项目计价表【绿化工程】
规费、税金项目计价表
工程名称：绿化工程 |  |  | 标段：许昌高级中学建安大道校区室外提升项目--景观工程 |  |  | 第 1 页 共 1 页
序号 | 项 目 名 称 | 计 算 基 础 |  | 计算基数 | 计算费率 (%) |  | 金 额(元)
1 | 规费 | 其中：1)工程排污费+2)社会保障费+3)住房公积金+4)工伤保险
1.1 | 其中：1)工程排污费
1.2 | 2)社会保障费 | 综合工日合计+技术措施项目综合工日合计
1.3 | 3)住房公积金 | 综合工日合计+技术措施项目综合工日合计
1.4 | 4)工伤保险 | 综合工日合计+技术措施项目综合工日合计
2 | 增值税~销项税额 | 不含税工程造价合计
合 计
编制人（造价人员）： |  |  | 复核人（造价工程师）：
表—13

## 表-14 主要材料价格表【绿化工程】
主要材料价格表
工程名称： |  | 绿化工程 | [5 empty] | 第 1 页 共 1 页
序号 | 材料编码 |  | 材料名称 | 规格、型号 等特殊要求 | 单位 | 数 量 | 单 价 |  | 合 价
1 | E00006@1 |  | 八角金盘(9株以内/m2) | 高度0.5-0.8m，冠幅0.4-0.8m | m2
2 | E00006@2 |  | 红叶南天竹(16株以内/m2) | 高度0.3-0.5m，冠幅0.2-0.4m | m2
3 | E00009@1 |  | 鸢尾(49株以内/m2) | 高度0.2-0.3m，冠幅0.1-0.3m | m2
4 | EZ143@1 |  | 大叶黄杨球 | 高度0.6-1.3m，冠幅:0.4-1.2m | 株
5 | EZ143@2 |  | 小叶女贞球 | 高度0.6-1.3m，冠幅:0.4-1.2m | 株
6 | EZ146@1 |  | 丛生桂花 | 地径7-8cm，高度1-1.2m，冠幅1.3-1.8m | 株
7 | EZ146@2 |  | 高杆月季 | 地径6-7cm，高度1-1.2m，冠幅0.8-1.2m | 株
8 | EZ146@4 |  | 丛生紫薇 | 高度1.5-2m，冠幅1.2-1.7m | 株
9 | EZ149@1 |  | 高杆桂花 | 胸径：14-15cm，高度4-5m，冠幅2-2.5m | 株
10 | EZ157@1 |  | 红枫 | 胸径：9-10cm，高度2-2.5m，冠幅1.5-2m | 株
11 | EZ1612@1 |  | 狗牙根 |  | m2
12 | EZ940@1 |  | 红叶南天竹 | 高度0.6-1m，冠幅0.4-0.6 | 株