## 表-04 单位工程招标控制价汇总表
单位工程预算价汇总表
工程名称：室外照明 |  | 标段：许昌高级中学建安大道校区室外提升项目--景观工程 |  | 第 1 页 共 1 页
序号 | 汇 总 内 容 |  | 金 额(元) |  | 其中：暂估价(元)
1 | 分部分项工程 |  | 21780.48
1.1 | 室外照明 |  | 21780.48
2 | 措施项目 |  | 937.05
2.1 | 其中：安全文明施工费 |  | 665.66
2.2 | 其他措施费（费率类） |  | 271.39
2.3 | 单价措施费
3 | 其他项目 |  |  |  | －
3.1 | 其中：1）暂列金额 |  |  |  | －
3.2 | 2）专业工程暂估价 |  |  |  | －
3.3 | 3）计日工 |  |  |  | －
3.4 | 4）总承包服务费 |  |  |  | －
3.5 | 5）其他 |  |  |  | －
4 | 规费 |  | 731.41 |  | －
4.1 | 定额规费 |  | 731.41 |  | －
4.2 | 工程排污费 |  |  |  | －
4.3 | 其他
5 | 不含税工程造价合计 |  | 23448.94
6 | 增值税 |  | 2110.4 |  | －
7 | 含税工程造价合计 |  | 25559.34
预算价合计=1+2+3+4+6 |  |  | 25,559.34 |  | 0
注：本表适用于单位工程预算价或投标报价的汇总，如无单位工程划分，单项工程也使用本表汇总。
表—04

## 表-08 分部分项工程和单价措施项目清单与计价表
分部分项工程和单价措施项目清单与计价表
工程名称：室外照明 |  |  |  | 标段：许昌高级中学建安大道校区室外提升项目--景观工程 |  |  |  |  | 第 1 页 共 2 页
序号 | 项目编码 | 项目名称 | 项目特征描述 |  | 计量单位 | 工程量 | 金 额(元)
[7 empty] | 综合单价 | 合 价 |  | 其中
暂估价
|  | 室外照明 | [5 empty] | 21780.48
1 | 030404017001 | 配电箱 | 1.名称:配电箱APLA 2.规格:300*400*600 3.安装方式:落地式 4含配电箱基础、接地极 5.其他要求:详见图纸及相关规范 |  | 台 | 1 | 1748.21 | 1748.21
2 | 030412007001 | 一般路灯 | 1.名称:路灯 2.型号:50W LED灯 3.规格:高2.5m 4.含路灯基础 5.其他要求:详见图纸及相关规范 |  | 套 | 7 | 1220.44 | 8543.08
3 | 030408001001 | 电力电缆 | 1.名称:电力电缆 2.型号:YJV-3*10+1*6 3.材质:铜芯 4.敷设方式、部位:管道敷设 5.含电缆头 6.其他要求:详见图纸及相关规范 |  | m | 30 | 57.9 | 1737
4 | 030408001002 | 电力电缆 | 1.名称:电力电缆 2.型号:YJV-3*4 3.材质:铜芯 4.敷设方式、部位:管道敷设 5.含电缆头 6.其他要求:详见图纸及相关规范 |  | m | 166 | 21.87 | 3630.42
5 | 030411001001 | 配管 | 1.名称:电气配管 2.材质:PC管 3.规格:DN50 4.配置形式:埋地敷设 5.其他要求:详见图纸及相关规范 |  | m | 30 | 16.12 | 483.6
6 | 030411001002 | 配管 | 1.名称:电气配管 2.材质:PC管 3.规格:DN32 4.配置形式:埋地敷设 5.其他要求:详见图纸及相关规范 |  | m | 166 | 12.63 | 2096.58
本页小计 | [7 empty] | 18238.89
注：为计取规费等的使用，可在表中增设其中：“定额人工费”。
表—08
分部分项工程和单价措施项目清单与计价表
工程名称：室外照明 |  |  |  | 标段：许昌高级中学建安大道校区室外提升项目--景观工程 |  |  |  |  | 第 2 页 共 2 页
序号 | 项目编码 | 项目名称 | 项目特征描述 |  | 计量单位 | 工程量 | 金 额(元)
[7 empty] | 综合单价 | 合 价 |  | 其中
暂估价
7 | 030411001003 | 配管 | 1.名称:电气配管 2.材质:PC管 3.规格:DN20 4.配置形式:埋地敷设 5.其他要求:详见图纸及相关规范 |  | m | 20 | 9.14 | 182.8
8 | 030408003001 | 电缆保护管 | 1.名称:过路钢管 2.材质:SC50 3.敷设方式:地埋敷设 4.其他要求:详见图纸及相关规范 |  | m | 5 | 47.86 | 239.3
9 | 030408003002 | 电缆保护管 | 1.名称:过路钢管 2.材质:SC40 3.敷设方式:地埋敷设 4.其他要求:详见图纸及相关规范 |  | m | 12 | 38.55 | 462.6
10 | 030411004001 | 配线 | 1.名称:电气配线 2.型号:BV1.5mm2 3.材质:铜芯 4.配线部位:管内敷设 5.其他要求:详见图纸及相关规范 |  | m | 20 | 3.4 | 68
11 | 040101002002 | 挖沟槽土方 | 1.土壤类别:一、二类土 2.挖土深度:0.8m 3.其他要求:详见图纸及相关规范 |  | m3 | 103.68 | 3.39 | 351.48
12 | 040103001003 | 回填方 | 1.名称:土方回填 2.密实度要求:夯填 3.其他要求:详见图纸及相关规范 |  | m3 | 103.68 | 21.58 | 2237.41
|  | 分部小计 | [5 empty] | 21780.48
措施项目
本页小计 | [7 empty] | 3541.59
合 计 | [7 empty] | 21780.48
注：为计取规费等的使用，可在表中增设其中：“定额人工费”。
表—08

## 表-09 综合单价分析表
综合单价分析表
工程名称：室外照明 | [5 empty] | 标段：许昌高级中学建安大道校区室外提升项目--景观工程 |  |  |  | 第 1 页 共 12 页
项目编码 |  | 030404017001 |  | 项目名称 |  |  | 配电箱 |  | 计量单位 |  | 台 | 工程量 | 1
清单综合单价组成明细
定额编号 | 定额项目名称 | 定额 单位 | 数量 | 单价 |  |  |  |  | 合价
|  |  |  | 人工费 | 材料费 |  | 机械费 | 管理费 和利润 | 人工费 |  | 材料费 | 机械费 | 管理费 和利润
4-2-74 | 成套配电箱安装 落地式 | 台 | 1 | 274.38 | 17.06 |  | 98.85 | 94.14 | 274.38 |  | 17.06 | 98.85 | 94.14
借1-1-10 | 人工挖沟、槽土方 一、二类土深度2m以内 | 100m3 | 0.0045 | 3809.84 |  |  |  | 980.53 | 17.22 |  |  |  | 4.43
借5-1 H80210555 80210557 | 现浇混凝土 垫层 换为【预拌混凝土 C20】 | 10m3 | 0.0031 | 458.14 | 3439.09 |  |  | 204.63 | 1.44 |  | 10.8 |  | 0.65
借5-171 | 现浇混凝土模板 基础垫层复合模板 | 100m2 | 0.0202 | 1487.65 | 2539.44 |  | 0.94 | 664.77 | 29.99 |  | 51.2 | 0.02 | 13.4
借4-1 H80010731 80010741 | 砖基础 换为【预拌砌筑砂浆(干拌) DM M5】 | 10m3 | 0.011 | 1252.49 | 2821.37 |  | 55.36 | 411.24 | 13.71 |  | 30.89 | 0.61 | 4.5
4-10-50 | 接地极(板)制作与安装 角钢接地极 普通土 | 根 | 1 | 24.68 | 2.62 |  | 9.68 | 7.84 | 24.68 |  | 2.62 | 9.68 | 7.84
人工单价 |  | 小计 | [6 empty] | 361.42 |  | 112.57 | 109.16 | 124.96
一般技工134元/工日;普工87.1元/工日;高级技工201元/工日 |  | 未计价材料费 | [6 empty] | 1040.1
清单项目综合单价 | [8 empty] | 1748.21
材 料 费 明 细 | 主要材料名称、规格、型号 | [5 empty] | 单位 | 数量 | 单价（元） |  | 合价（元） | 暂估单价 （元） | 暂估合价 （元）
| 配电箱APLA 300*400*600 | [5 empty] | 台 | 1 | 1000 |  | 1000
| 镀锌角钢L50*5 综合 | [5 empty] | kg | 9.15 | 4.383 |  | 40.1
| 其他材料费 | [7 empty] | - |  | 112.63 | -
| 材料费小计 | [7 empty] | - |  | 1152.74 | -
注：1.如不使用省级或行业建设主管部门发布的计价依据，可不填定额编号、名称等。 2.招标文件提供了暂估单价的材料，按暂估的单价填入表内“暂估单价”栏及“暂估合价”栏。 | [9 empty] | 表-09
综合单价分析表
工程名称：室外照明 | [5 empty] | 标段：许昌高级中学建安大道校区室外提升项目--景观工程 |  |  |  | 第 2 页 共 12 页
项目编码 |  | 030412007001 |  | 项目名称 |  |  | 一般路灯 |  | 计量单位 |  | 套 | 工程量 | 7
清单综合单价组成明细
定额编号 | 定额项目名称 | 定额 单位 | 数量 | 单价 |  |  |  |  | 合价
|  |  |  | 人工费 | 材料费 |  | 机械费 | 管理费 和利润 | 人工费 |  | 材料费 | 机械费 | 管理费 和利润
4-14-363 | 庭院灯安装 柱灯 ≤3火 | 套 | 1 | 112.8 | 25.34 |  | 22.57 | 37.99 | 112.8 |  | 25.34 | 22.57 | 37.99
借5-5 | 现浇混凝土 独立基础 混凝土 | 10m3 | 0.0165 | 346.67 | 3415.56 |  |  | 154.85 | 5.73 |  | 56.49 |  | 2.56
借5-187 | 现浇混凝土模板 独立基础 毛石混凝土 复合模板 木支撑 | 100m2 | 0.0126 | 2716.16 | 2481.67 |  | 1.39 | 1213.93 | 34.22 |  | 31.27 | 0.02 | 15.3
借5-169 | 铁件制作、安装 | t | 0.0208 | 1881.35 | 6224.77 |  | 422.34 | 840.63 | 39.13 |  | 129.48 | 8.78 | 17.49
借1-1-19 | 人工挖基坑土方 一、二类土深度2m以内 | 100m3 | 0.0049 | 4053.19 |  |  |  | 1043.32 | 19.7 |  |  |  | 5.07
人工单价 |  | 小计 | [6 empty] | 211.58 |  | 242.58 | 31.37 | 78.41
一般技工134元/工日;普工87.1元/工日;高级技工201元/工日 |  | 未计价材料费 | [6 empty] | 656.5
清单项目综合单价 | [8 empty] | 1220.44
材 料 费 明 细 | 主要材料名称、规格、型号 | [5 empty] | 单位 | 数量 | 单价（元） |  | 合价（元） | 暂估单价 （元） | 暂估合价 （元）
| 景观灯 50W | [5 empty] | 套 | 1.01 | 650 |  | 656.5
| 其他材料费 | [7 empty] | - |  | 242.59 | -
| 材料费小计 | [7 empty] | - |  | 899.09 | -
注：1.如不使用省级或行业建设主管部门发布的计价依据，可不填定额编号、名称等。 2.招标文件提供了暂估单价的材料，按暂估的单价填入表内“暂估单价”栏及“暂估合价”栏。 | [9 empty] | 表-09
综合单价分析表
工程名称：室外照明 | [5 empty] | 标段：许昌高级中学建安大道校区室外提升项目--景观工程 |  |  |  | 第 3 页 共 12 页
项目编码 |  | 030408001001 |  | 项目名称 |  |  | 电力电缆 |  | 计量单位 |  | m | 工程量 | 30
清单综合单价组成明细
定额编号 | 定额项目名称 | 定额 单位 | 数量 | 单价 |  |  |  |  | 合价
|  |  |  | 人工费 | 材料费 |  | 机械费 | 管理费 和利润 | 人工费 |  | 材料费 | 机械费 | 管理费 和利润
4-9-160 | 室内敷设电力电缆 铜芯电力电缆敷设 电缆截面≤16mm2 | 10m | 0.1 | 38.55 | 15.09 |  | 9.9 | 13.62 | 3.86 |  | 1.51 | 0.99 | 1.36
4-9-244 | 电力电缆终端头制作安装 1kV以下室内干包式铜芯电力电缆 电缆截面≤10mm2 | 个 | 0.1 | 26.02 | 36.95 |  |  | 7.84 | 2.6 |  | 3.7 |  | 0.78
人工单价 |  | 小计 | [6 empty] | 6.46 |  | 5.21 | 0.99 | 2.14
一般技工134元/工日;普工87.1元/工日;高级技工201元/工日 |  | 未计价材料费 | [6 empty] | 43.11
清单项目综合单价 | [8 empty] | 57.9
材 料 费 明 细 | 主要材料名称、规格、型号 | [5 empty] | 单位 | 数量 | 单价（元） |  | 合价（元） | 暂估单价 （元） | 暂估合价 （元）
| YJV-3*10+1*6 | [5 empty] | m | 1.01 | 42.68 |  | 43.11
| 其他材料费 | [7 empty] | - |  | 5.2 | -
| 材料费小计 | [7 empty] | - |  | 48.32 | -
注：1.如不使用省级或行业建设主管部门发布的计价依据，可不填定额编号、名称等。 2.招标文件提供了暂估单价的材料，按暂估的单价填入表内“暂估单价”栏及“暂估合价”栏。 | [9 empty] | 表-09
综合单价分析表
工程名称：室外照明 | [5 empty] | 标段：许昌高级中学建安大道校区室外提升项目--景观工程 |  |  |  | 第 4 页 共 12 页
项目编码 |  | 030408001002 |  | 项目名称 |  |  | 电力电缆 |  | 计量单位 |  | m | 工程量 | 166
清单综合单价组成明细
定额编号 | 定额项目名称 | 定额 单位 | 数量 | 单价 |  |  |  |  | 合价
|  |  |  | 人工费 | 材料费 |  | 机械费 | 管理费 和利润 | 人工费 |  | 材料费 | 机械费 | 管理费 和利润
4-9-159 | 室内敷设电力电缆 铜芯电力电缆敷设 电缆截面≤10mm2 | 10m | 0.1 | 29.58 | 14.05 |  | 9.9 | 10.74 | 2.96 |  | 1.41 | 0.99 | 1.08
4-9-244 | 电力电缆终端头制作安装 1kV以下室内干包式铜芯电力电缆 电缆截面≤10mm2 | 个 | 0.0241 | 26.02 | 36.95 |  |  | 7.84 | 0.63 |  | 0.89 |  | 0.19
人工单价 |  | 小计 | [6 empty] | 3.59 |  | 2.3 | 0.99 | 1.27
一般技工134元/工日;普工87.1元/工日;高级技工201元/工日 |  | 未计价材料费 | [6 empty] | 13.73
清单项目综合单价 | [8 empty] | 21.87
材 料 费 明 细 | 主要材料名称、规格、型号 | [5 empty] | 单位 | 数量 | 单价（元） |  | 合价（元） | 暂估单价 （元） | 暂估合价 （元）
| YJV-3*4 | [5 empty] | m | 1.01 | 13.59 |  | 13.73
| 其他材料费 | [7 empty] | - |  | 2.3 | -
| 材料费小计 | [7 empty] | - |  | 16.04 | -
注：1.如不使用省级或行业建设主管部门发布的计价依据，可不填定额编号、名称等。 2.招标文件提供了暂估单价的材料，按暂估的单价填入表内“暂估单价”栏及“暂估合价”栏。 | [9 empty] | 表-09
综合单价分析表
工程名称：室外照明 | [5 empty] | 标段：许昌高级中学建安大道校区室外提升项目--景观工程 |  |  |  | 第 5 页 共 12 页
项目编码 |  | 030411001001 |  | 项目名称 |  |  | 配管 |  | 计量单位 |  | m | 工程量 | 30
清单综合单价组成明细
定额编号 | 定额项目名称 | 定额 单位 | 数量 | 单价 |  |  |  |  | 合价
|  |  |  | 人工费 | 材料费 |  | 机械费 | 管理费 和利润 | 人工费 |  | 材料费 | 机械费 | 管理费 和利润
4-12-144 | 刚性阻燃管敷设 埋地敷设 外径50mm | 10m | 0.1 | 66.25 | 7.32 |  |  | 22.3 | 6.63 |  | 0.73 |  | 2.23
人工单价 |  | 小计 | [6 empty] | 6.63 |  | 0.73 |  | 2.23
一般技工134元/工日;普工87.1元/工日;高级技工201元/工日 |  | 未计价材料费 | [6 empty] | 6.53
清单项目综合单价 | [8 empty] | 16.12
材 料 费 明 细 | 主要材料名称、规格、型号 | [5 empty] | 单位 | 数量 | 单价（元） |  | 合价（元） | 暂估单价 （元） | 暂估合价 （元）
| PC50 | [5 empty] | m | 1.06 | 6.16 |  | 6.53
| 其他材料费 | [7 empty] | - |  | 0.73 | -
| 材料费小计 | [7 empty] | - |  | 7.26 | -
注：1.如不使用省级或行业建设主管部门发布的计价依据，可不填定额编号、名称等。 2.招标文件提供了暂估单价的材料，按暂估的单价填入表内“暂估单价”栏及“暂估合价”栏。 | [9 empty] | 表-09
综合单价分析表
工程名称：室外照明 | [5 empty] | 标段：许昌高级中学建安大道校区室外提升项目--景观工程 |  |  |  | 第 6 页 共 12 页
项目编码 |  | 030411001002 |  | 项目名称 |  |  | 配管 |  | 计量单位 |  | m | 工程量 | 166
清单综合单价组成明细
定额编号 | 定额项目名称 | 定额 单位 | 数量 | 单价 |  |  |  |  | 合价
|  |  |  | 人工费 | 材料费 |  | 机械费 | 管理费 和利润 | 人工费 |  | 材料费 | 机械费 | 管理费 和利润
4-12-142 | 刚性阻燃管敷设 埋地敷设 外径32mm | 10m | 0.1 | 59.29 | 4.13 |  |  | 20.23 | 5.93 |  | 0.41 |  | 2.02
人工单价 |  | 小计 | [6 empty] | 5.93 |  | 0.41 |  | 2.02
一般技工134元/工日;普工87.1元/工日;高级技工201元/工日 |  | 未计价材料费 | [6 empty] | 4.27
清单项目综合单价 | [8 empty] | 12.63
材 料 费 明 细 | 主要材料名称、规格、型号 | [5 empty] | 单位 | 数量 | 单价（元） |  | 合价（元） | 暂估单价 （元） | 暂估合价 （元）
| PC32 | [5 empty] | m | 1.06 | 4.03 |  | 4.27
| 其他材料费 | [7 empty] | - |  | 0.41 | -
| 材料费小计 | [7 empty] | - |  | 4.69 | -
注：1.如不使用省级或行业建设主管部门发布的计价依据，可不填定额编号、名称等。 2.招标文件提供了暂估单价的材料，按暂估的单价填入表内“暂估单价”栏及“暂估合价”栏。 | [9 empty] | 表-09
综合单价分析表
工程名称：室外照明 | [5 empty] | 标段：许昌高级中学建安大道校区室外提升项目--景观工程 |  |  |  | 第 7 页 共 12 页
项目编码 |  | 030411001003 |  | 项目名称 |  |  | 配管 |  | 计量单位 |  | m | 工程量 | 20
清单综合单价组成明细
定额编号 | 定额项目名称 | 定额 单位 | 数量 | 单价 |  |  |  |  | 合价
|  |  |  | 人工费 | 材料费 |  | 机械费 | 管理费 和利润 | 人工费 |  | 材料费 | 机械费 | 管理费 和利润
4-12-140 | 刚性阻燃管敷设 埋地敷设 外径20mm | 10m | 0.1 | 53.25 | 2.03 |  |  | 17.76 | 5.33 |  | 0.2 |  | 1.77
人工单价 |  | 小计 | [6 empty] | 5.33 |  | 0.2 |  | 1.77
一般技工134元/工日;普工87.1元/工日;高级技工201元/工日 |  | 未计价材料费 | [6 empty] | 1.84
清单项目综合单价 | [8 empty] | 9.14
材 料 费 明 细 | 主要材料名称、规格、型号 | [5 empty] | 单位 | 数量 | 单价（元） |  | 合价（元） | 暂估单价 （元） | 暂估合价 （元）
| PC20 | [5 empty] | m | 1.06 | 1.74 |  | 1.84
| 其他材料费 | [7 empty] | - |  | 0.2 | -
| 材料费小计 | [7 empty] | - |  | 2.04 | -
注：1.如不使用省级或行业建设主管部门发布的计价依据，可不填定额编号、名称等。 2.招标文件提供了暂估单价的材料，按暂估的单价填入表内“暂估单价”栏及“暂估合价”栏。 | [9 empty] | 表-09
综合单价分析表
工程名称：室外照明 | [5 empty] | 标段：许昌高级中学建安大道校区室外提升项目--景观工程 |  |  |  | 第 8 页 共 12 页
项目编码 |  | 030408003001 |  | 项目名称 |  |  | 电缆保护管 |  | 计量单位 |  | m | 工程量 | 5
清单综合单价组成明细
定额编号 | 定额项目名称 | 定额 单位 | 数量 | 单价 |  |  |  |  | 合价
|  |  |  | 人工费 | 材料费 |  | 机械费 | 管理费 和利润 | 人工费 |  | 材料费 | 机械费 | 管理费 和利润
4-12-71 | 镀锌钢管敷设 埋地敷设 公称直径DN≤50 | 10m | 0.1 | 107.38 | 37.08 |  | 0.89 | 35.92 | 10.74 |  | 3.71 | 0.09 | 3.59
人工单价 |  | 小计 | [6 empty] | 10.74 |  | 3.71 | 0.09 | 3.59
一般技工134元/工日;普工87.1元/工日;高级技工201元/工日 |  | 未计价材料费 | [6 empty] | 29.73
清单项目综合单价 | [8 empty] | 47.86
材 料 费 明 细 | 主要材料名称、规格、型号 | [5 empty] | 单位 | 数量 | 单价（元） |  | 合价（元） | 暂估单价 （元） | 暂估合价 （元）
| SC50 | [5 empty] | m | 1.03 | 28.86 |  | 29.73
| 其他材料费 | [7 empty] | - |  | 3.71 | -
| 材料费小计 | [7 empty] | - |  | 33.45 | -
注：1.如不使用省级或行业建设主管部门发布的计价依据，可不填定额编号、名称等。 2.招标文件提供了暂估单价的材料，按暂估的单价填入表内“暂估单价”栏及“暂估合价”栏。 | [9 empty] | 表-09
综合单价分析表
工程名称：室外照明 | [5 empty] | 标段：许昌高级中学建安大道校区室外提升项目--景观工程 |  |  |  | 第 9 页 共 12 页
项目编码 |  | 030408003002 |  | 项目名称 |  |  | 电缆保护管 |  | 计量单位 |  | m | 工程量 | 12
清单综合单价组成明细
定额编号 | 定额项目名称 | 定额 单位 | 数量 | 单价 |  |  |  |  | 合价
|  |  |  | 人工费 | 材料费 |  | 机械费 | 管理费 和利润 | 人工费 |  | 材料费 | 机械费 | 管理费 和利润
4-12-70 | 镀锌钢管敷设 埋地敷设 公称直径DN≤40 | 10m | 0.1 | 99.43 | 32.57 |  | 0.54 | 33.45 | 9.94 |  | 3.26 | 0.05 | 3.35
人工单价 |  | 小计 | [6 empty] | 9.94 |  | 3.26 | 0.05 | 3.35
一般技工134元/工日;普工87.1元/工日;高级技工201元/工日 |  | 未计价材料费 | [6 empty] | 21.95
清单项目综合单价 | [8 empty] | 38.55
材 料 费 明 细 | 主要材料名称、规格、型号 | [5 empty] | 单位 | 数量 | 单价（元） |  | 合价（元） | 暂估单价 （元） | 暂估合价 （元）
| SC40 | [5 empty] | m | 1.03 | 21.31 |  | 21.95
| 其他材料费 | [7 empty] | - |  | 3.26 | -
| 材料费小计 | [7 empty] | - |  | 25.22 | -
注：1.如不使用省级或行业建设主管部门发布的计价依据，可不填定额编号、名称等。 2.招标文件提供了暂估单价的材料，按暂估的单价填入表内“暂估单价”栏及“暂估合价”栏。 | [9 empty] | 表-09
综合单价分析表
工程名称：室外照明 | [5 empty] | 标段：许昌高级中学建安大道校区室外提升项目--景观工程 |  |  |  | 第 10 页 共 12 页
项目编码 |  | 030411004001 |  | 项目名称 |  |  | 配线 |  | 计量单位 |  | m | 工程量 | 20
清单综合单价组成明细
定额编号 | 定额项目名称 | 定额 单位 | 数量 | 单价 |  |  |  |  | 合价
|  |  |  | 人工费 | 材料费 |  | 机械费 | 管理费 和利润 | 人工费 |  | 材料费 | 机械费 | 管理费 和利润
4-13-4 | 穿照明线 铜芯 导线截面≤1.5mm2 | 10m | 0.1 | 9.08 | 1.96 |  |  | 2.89 | 0.91 |  | 0.2 |  | 0.29
人工单价 |  | 小计 | [6 empty] | 0.91 |  | 0.2 |  | 0.29
一般技工134元/工日;普工87.1元/工日;高级技工201元/工日 |  | 未计价材料费 | [6 empty] | 2
清单项目综合单价 | [8 empty] | 3.4
材 料 费 明 细 | 主要材料名称、规格、型号 | [5 empty] | 单位 | 数量 | 单价（元） |  | 合价（元） | 暂估单价 （元） | 暂估合价 （元）
| BV1.5mm2 | [5 empty] | m | 1.16 | 1.72 |  | 2
| 其他材料费 | [7 empty] | - |  | 0.2 | -
| 材料费小计 | [7 empty] | - |  | 2.19 | -
注：1.如不使用省级或行业建设主管部门发布的计价依据，可不填定额编号、名称等。 2.招标文件提供了暂估单价的材料，按暂估的单价填入表内“暂估单价”栏及“暂估合价”栏。 | [9 empty] | 表-09
综合单价分析表
工程名称：室外照明 | [5 empty] | 标段：许昌高级中学建安大道校区室外提升项目--景观工程 |  |  |  | 第 11 页 共 12 页
项目编码 |  | 040101002002 |  | 项目名称 |  |  | 挖沟槽土方 |  | 计量单位 |  | m3 | 工程量 | 103.68
清单综合单价组成明细
定额编号 | 定额项目名称 | 定额 单位 | 数量 | 单价 |  |  |  |  | 合价
|  |  |  | 人工费 | 材料费 |  | 机械费 | 管理费 和利润 | 人工费 |  | 材料费 | 机械费 | 管理费 和利润
借1-1-217 | 反铲挖掘机(斗容量1.0m3)不装车 一、二类土 | 1000m3 | 0.001 | 466.86 |  |  | 2683.35 | 244.53 | 0.47 |  |  | 2.68 | 0.24
人工单价 |  | 小计 | [6 empty] | 0.47 |  |  | 2.68 | 0.24
普工87.1元/工日 |  | 未计价材料费
清单项目综合单价 | [8 empty] | 3.39
材 料 费 明 细 | 主要材料名称、规格、型号 | [5 empty] | 单位 | 数量 | 单价（元） |  | 合价（元） | 暂估单价 （元） | 暂估合价 （元）
注：1.如不使用省级或行业建设主管部门发布的计价依据，可不填定额编号、名称等。 2.招标文件提供了暂估单价的材料，按暂估的单价填入表内“暂估单价”栏及“暂估合价”栏。 | [9 empty] | 表-09
综合单价分析表
工程名称：室外照明 | [5 empty] | 标段：许昌高级中学建安大道校区室外提升项目--景观工程 |  |  |  | 第 12 页 共 12 页
项目编码 |  | 040103001003 |  | 项目名称 |  |  | 回填方 |  | 计量单位 |  | m3 | 工程量 | 103.68
清单综合单价组成明细
定额编号 | 定额项目名称 | 定额 单位 | 数量 | 单价 |  |  |  |  | 合价
|  |  |  | 人工费 | 材料费 |  | 机械费 | 管理费 和利润 | 人工费 |  | 材料费 | 机械费 | 管理费 和利润
借1-1-353 | 机械填土夯实 槽、坑 | 100m3 | 0.01 | 1565.51 |  |  | 189.26 | 402.85 | 15.66 |  |  | 1.89 | 4.03
人工单价 |  | 小计 | [6 empty] | 15.66 |  |  | 1.89 | 4.03
普工87.1元/工日 |  | 未计价材料费
清单项目综合单价 | [8 empty] | 21.58
材 料 费 明 细 | 主要材料名称、规格、型号 | [5 empty] | 单位 | 数量 | 单价（元） |  | 合价（元） | 暂估单价 （元） | 暂估合价 （元）
注：1.如不使用省级或行业建设主管部门发布的计价依据，可不填定额编号、名称等。 2.招标文件提供了暂估单价的材料，按暂估的单价填入表内“暂估单价”栏及“暂估合价”栏。 | [9 empty] | 表-09

## 表-11 总价措施项目清单与计价汇总表
总价措施项目清单与计价表
工程名称：室外照明 |  |  |  | 标段：许昌高级中学建安大道校区室外提升项目--景观工程 |  |  |  | 第 1 页 共 1 页
序号 | 项目编码 | 项 目 名 称 | 计 算 基 础 |  | 费率(%) | 金 额(元) | 调整费 率(%) |  | 调整后金额 (元) | 备 注
1 | 031302001001 | 安全文明施工费 | 分部分项安全文明施工费+单价措施安全文明施工费 |  |  | 665.66
2 | 01 | 其他措施费（费率类） |  |  |  | 271.39
2.1 | 031302002001 | 夜间施工增加费 | 分部分项其他措施费+单价措施其他措施费 |  | 25 | 67.85
2.2 | 031302004001 | 二次搬运费 | 分部分项其他措施费+单价措施其他措施费 |  | 50 | 135.69
2.3 | 031302005001 | 冬雨季施工增加费 | 分部分项其他措施费+单价措施其他措施费 |  | 25 | 67.85
3 | 02 | 其他（费率类）
合 计 | [5 empty] | 937.05
编制人（造价人员）： |  |  |  | 复核人（造价工程师）：
注：1.“计算基础”中安全文明施工费可为“定额基价”、“定额人工费”或“定额人工费+定额机械费”，其他项目可为“定额人工费”或“定额人工费+定额机械费”。 2.按施工方案计算的措施费，若无“计算基础”和“费率”的数值，也可只填“金额”数值，但应在备注栏说明施工方案出处或计算方法。
表-11

## 表-12 其他项目清单与计价汇总表
其他项目清单与计价汇总表
工程名称：室外照明 |  |  | 标段：许昌高级中学建安大道校区室外提升项目--景观工程 |  | 第 1 页 共 1 页
序号 | 项 目 名 称 | 金 额(元) |  | 结算金额(元) |  | 备 注
1 | 暂列金额 |  |  |  |  | 明细详见表-12-1
2 | 暂估价
2.1 | 材料（工程设备）暂估价 | — |  |  |  | 明细详见表-12-2
2.2 | 专业工程暂估价 |  |  |  |  | 明细详见表-12-3
3 | 计日工 |  |  |  |  | 明细详见表-12-4
4 | 总承包服务费 |  |  |  |  | 明细详见表-12-5
合 计 |  | 0 |  |  |  | —
注：材料（工程设备）暂估单价进入清单项目综合单价，此处不汇总。
表—12

## 表-12-1 暂列金额明细表
暂列金额明细表
工程名称：室外照明 |  | 标段：许昌高级中学建安大道校区室外提升项目--景观工程 |  |  | 第 1 页 共 1 页
序号 | 项 目 名 称 |  | 计量单位 | 暂定金额(元) |  | 备 注
合 计 | [5 empty] | —
注：此表由招标人填写，如不能详列，也可只列暂定金额总额，投标人应将上述暂列金额计入投标总价中。
表—12—1

## 表-12-2 材料(工程设备)暂估价及调整表
材料（工程设备）暂估单价及调整表
工程名称：室外照明 |  |  |  |  | 标段：许昌高级中学建安大道校区室外提升项目--景观工程 |  |  |  | 第 1 页 共 1 页
序号 | 材料(工程设备) 名称、规格、型号 | 计量 单位 | 数 量 |  | 暂 估(元) |  | 确 认(元) |  | 差额±(元) |  | 备 注
|  |  | 暂 估 | 确 认 | 单 价 | 合 价 | 单 价 | 合 价 | 单 价 | 合 价
合 计
注：此表由招标人填写“暂估单价”，并在备注栏说明暂估价的材料、工程设备拟用在那些清单项目上，投标人应将上述材料、工程设备暂估单价计入工程量清单综合单价报价中。
表—12—2

## 表-12-3 专业工程暂估价及结算价表
专业工程暂估价及结算价表
工程名称：室外照明 |  |  | 标段：许昌高级中学建安大道校区室外提升项目--景观工程 |  |  | 第 1 页 共 1 页
序号 | 工 程 名 称 | 工程内容 |  | 暂估金额 （元） | 结算金额 (元) |  | 差额±(元) | 备 注
合 计 |  |  |  | 0.00 |  |  |  | —
注：此表“暂估金额”由招标人填写，投标人应将“暂估金额”计入投标总价中。结算时按合同约定结算金额填写。
表—12—3

## 表-12-4 计日工表
计 日 工 表
工程名称：室外照明 |  |  |  | 标段：许昌高级中学建安大道校区室外提升项目--景观工程 |  |  | 第 1 页 共 1 页
编号 | 项 目 名 称 | 单位 | 暂定数量 |  | 实际数量 | 综合单价 (元) |  | 合 价(元)
[8 empty] | 暂 定 | 实 际
一 | 人工
1
人工小计
二 | 材料
1
材料小计
三 | 施工机械
1
施工机械小计
四、企业管理费和利润
总 计
表—12—4

## 表-12-5 总承包服务费计价表
总承包服务费计价表
工程名称：室外照明 |  |  | 标段：许昌高级中学建安大道校区室外提升项目--景观工程 |  |  | 第 1 页 共 1 页
序号 | 项 目 名 称 | 项目价值（元） |  | 服务内容 | 计算基础 |  | 费率(%) | 金 额(元)
| 合 计 | - |  | - |  |  | -
表—12—5

## 表-13 规费、税金项目计价表
规费、税金项目计价表
工程名称：室外照明 |  |  | 标段：许昌高级中学建安大道校区室外提升项目--景观工程 |  |  | 第 1 页 共 1 页
序号 | 项 目 名 称 | 计 算 基 础 |  | 计算基数 | 计算费率 (%) |  | 金 额(元)
1 | 规费 | 定额规费+工程排污费+其他 |  | 731.41 |  |  | 731.41
1.1 | 定额规费 | 分部分项规费+单价措施规费 |  | 731.41 |  |  | 731.41
1.2 | 工程排污费
1.3 | 其他
2 | 增值税 | 不含税工程造价合计 |  | 23448.94 | 9 |  | 2110.4
合 计 | [6 empty] | 2841.81
编制人（造价人员）： |  |  | 复核人（造价工程师）：
表—13

## 表-14 主要材料价格表
主要材料价格表
工程名称： |  | 室外照明 | [5 empty] | 第 1 页 共 1 页
序号 | 材料编码 |  | 材料名称 | 规格、型号 等特殊要求 | 单位 | 数 量 | 单 价 |  | 合 价
1 | 01210301@1 |  | 镀锌角钢L50*5 | 综合 | kg | 9.15 | 4.383 |  | 40.1
2 | 17030103@2 |  | SC50 |  | m | 5.15 | 28.86 |  | 148.63
3 | 17030103@7 |  | SC40 |  | m | 12.36 | 21.31 |  | 263.39
4 | 25000001@1 |  | 景观灯 | 50W | 套 | 7.07 | 650 |  | 4595.5
5 | 28031431@2 |  | BV1.5mm2 |  | m | 23.2 | 1.72 |  | 39.9
6 | 28110000@2 |  | YJV-3*4 |  | m | 167.66 | 13.59 |  | 2278.5
7 | 28110000@7 |  | YJV-3*10+1*6 |  | m | 30.3 | 42.68 |  | 1293.2
8 | 29060143@1 |  | PC32 |  | m | 175.96 | 4.03 |  | 709.12
9 | 29060143@2 |  | PC20 |  | m | 21.2 | 1.74 |  | 36.89
10 | 29060143@4 |  | PC50 |  | m | 31.8 | 6.16 |  | 195.89
11 | 补充主材001@1 |  | 配电箱APLA | 300*400*600 | 台 | 1 | 1000 |  | 1000

## 表-20 发包人提供材料和工程设备一览表
发包人提供材料和工程设备一览表
工程名称：室外照明 |  |  |  | 标段：许昌高级中学建安大道校区室外提升项目--景观工程 |  |  | 第 1 页 共 1 页
序号 | 材料(工程设备) 名称、规格、型号 | 单位 | 数 量 |  | 单 价(元) | 交货方式 | 送达地点 | 备 注
注：此表由招标人填写，供投标人在投标报价、确定总承包服务费时参考。
表-20

## 表-21 承包人提供主要材料和工程设备一览表
承包人提供主要材料和工程设备一览表 (适用于造价信息差额调整法)
工程名称：室外照明 |  |  |  | 标段：许昌高级中学建安大道校区室外提升项目--景观工程 |  |  |  |  | 第 1 页 共 1 页
序号 | 名称、规格、型号 | 单位 | 数 量 |  | 风险系数 (%) | 基准单价 （元） | 投标单价 （元） | 发承包人 确认单价 (元) |  | 备 注
1 | 镀锌角钢L50*5 综合 | kg | 9.15 |  |  | 4.383
2 | SC50 | m | 5.15 |  |  | 28.86
3 | SC40 | m | 12.36 |  |  | 21.31
4 | 景观灯 50W | 套 | 7.07 |  |  | 650
5 | BV1.5mm2 | m | 23.2 |  |  | 1.72
6 | YJV-3*4 | m | 167.66 |  |  | 13.59
7 | YJV-3*10+1*6 | m | 30.3 |  |  | 42.68
8 | PC32 | m | 175.96 |  |  | 4.03
9 | PC20 | m | 21.2 |  |  | 1.74
10 | PC50 | m | 31.8 |  |  | 6.16
11 | 配电箱APLA 300*400*600 | 台 | 1 |  |  | 1000
表-21