## 表-08 分部分项工程和单价措施项目清单与计价表
分部分项工程和单价措施项目清单与计价表
工程名称：禹州市实验学校维修改造项目-土建工程 |  |  |  | 标段： |  |  |  |  | 第 1 页 共 4 页
序号 | 项目编码 | 项目名称 | 项目特征描述 |  | 计量单位 | 工程量 | 金 额(元)
[7 empty] | 综合单价 | 合 价 |  | 其中
暂估价
宿舍屋面
1 | 011607002002 | 防水层拆除 | 1.位置：不上人屋面 2.拆除防水层 3.垃圾外运，自行考虑 4.其它：详见图纸及相关规范要求 |  | m2 | 1108.74
2 | 010902001004 | 屋面卷材防水 | 1.两层3.0厚SBS改性沥青防水卷材铺贴 2.沿女儿墙上翻0.3m 3.含卷材防水附加层 4.其它：详见图纸及相关规范要求 |  | m2 | 1035.43
分部小计
食堂屋面
1 | 011607002003 | 防水层拆除 | 1.位置：不上人屋面 2.拆除防水层 3.垃圾外运，自行考虑 4.其它：详见图纸及相关规范要求 |  | m2 | 1244.13
2 | 010902001005 | 屋面卷材防水 | 1.两层3.0厚SBS改性沥青防水卷材铺贴 2.沿女儿墙上翻0.3m 3.含卷材防水附加层 4.其它：详见图纸及相关规范要求 |  | m2 | 1173.23
分部小计
小学部屋面
1 | 011607002004 | 防水层拆除 | 1.位置：不上人屋面 2.拆除防水层 3.垃圾外运，自行考虑 4.其它：详见图纸及相关规范要求 |  | m2 | 2553.09
本页小计
注：为计取规费等的使用，可在表中增设其中：“定额人工费”。
表—08
分部分项工程和单价措施项目清单与计价表
工程名称：禹州市实验学校维修改造项目-土建工程 |  |  |  | 标段： |  |  |  |  | 第 2 页 共 4 页
序号 | 项目编码 | 项目名称 | 项目特征描述 |  | 计量单位 | 工程量 | 金 额(元)
[7 empty] | 综合单价 | 合 价 |  | 其中
暂估价
2 | 010902001006 | 屋面卷材防水 | 1.两层3.0厚SBS改性沥青防水卷材铺贴 2.沿女儿墙上翻0.3m 3.含卷材防水附加层 4.其它：详见图纸及相关规范要求 |  | m2 | 2347.97
分部小计
中学部屋面
1 | 011607002005 | 防水层拆除 | 1.位置：不上人屋面 2.拆除防水层 3.垃圾外运，自行考虑 4.其它：详见图纸及相关规范要求 |  | m2 | 2907.09
2 | 010902001007 | 屋面卷材防水 | 1.两层3.0厚SBS改性沥青防水卷材铺贴 2.沿女儿墙上翻0.3m 3.含卷材防水附加层 4.其它：详见图纸及相关规范要求 |  | m2 | 2702.53
分部小计
连廊封窗（三、四层）
| 010502 | 现浇混凝土柱
1 | 011601001009 | 砖砌体拆除 | 1.新增构造柱处走廊栏杆砼砌块拆除 2.建筑垃圾外运，运距自行考虑 3.其它：详见图纸及相关规范要求 |  | m3 | 1.06
本页小计
注：为计取规费等的使用，可在表中增设其中：“定额人工费”。
表—08
分部分项工程和单价措施项目清单与计价表
工程名称：禹州市实验学校维修改造项目-土建工程 |  |  |  | 标段： |  |  |  |  | 第 3 页 共 4 页
序号 | 项目编码 | 项目名称 | 项目特征描述 |  | 计量单位 | 工程量 | 金 额(元)
[7 empty] | 综合单价 | 合 价 |  | 其中
暂估价
2 | 010502002001 | 构造柱 | 1.混凝土类别：预拌混凝土 2.混凝土强度等级：C20 3.混凝土模板制作、安装及拆除 4.混凝土运输：自行考虑 5.其它：详见图纸及相关规范要求 |  | m3 | 3.46
3 | 011201001011 | 墙面一般抹灰 | 位置：新墙构造柱处内、外墙面 1.基层清理 2.9厚1：3水泥砂浆 3.6厚1：2.5水泥砂浆打平 4.5厚聚合物抗裂防水砂浆复合耐碱玻璃纤维网格布 5.刮腻子二遍，分遍磨平 6.涂饰底层涂料、主层涂料、面层两遍 7.砂浆采用预拌砂浆 8.其它:详见图纸及相关规范要求 |  | m2 | 33.76
4 | 010515001014 | 现浇构件钢筋 | 1.钢筋类别：现浇构件直钢筋 2.钢筋规格：HRB400 φ10 3.顶部及底部各植入原建筑结构内200mm 3.其它：详见图纸及相关规范要求 |  | t | 0.207
5 | 040901008001 | 植筋 | 1.材料种类:钢筋 2.材料规格:≤10 |  | 根 | 192
连廊封窗（三、四层）
本页小计
注：为计取规费等的使用，可在表中增设其中：“定额人工费”。
表—08
分部分项工程和单价措施项目清单与计价表
工程名称：禹州市实验学校维修改造项目-土建工程 |  |  |  | 标段： |  |  |  |  | 第 4 页 共 4 页
序号 | 项目编码 | 项目名称 | 项目特征描述 |  | 计量单位 | 工程量 | 金 额(元)
[7 empty] | 综合单价 | 合 价 |  | 其中
暂估价
1 | 010807001001 | 金属（塑钢、断桥）窗 | 1.框、扇材质：普通铝合金 2.玻璃品种、厚度：白玻中空玻璃5mm+9A+5mm 3.含纱扇 4.其它：详见图纸及相关规范要求 |  | m2 | 268.00
分部小计
措施项目
本页小计
合 计
注：为计取规费等的使用，可在表中增设其中：“定额人工费”。
表—08

## 表-11 总价措施项目清单与计价汇总表
总价措施项目清单与计价表
工程名称：禹州市实验学校维修改造项目-土建工程 |  |  |  | 标段： |  |  |  |  | 第 1 页 共 1 页
序号 | 项目编码 | 项目名称 | 计 算 基 础 |  | 费率 (%) | 金 额(元) | 调整费 率(%) | 调整后 金额(元) |  | 备 注
1 | 011707001001 | 安全文明施工费 | 分部分项安全文明施工费+单价措施安全文明施工费
2 | 01 | 其他措施费（费率类）
2.1 | 011707002001 | 夜间施工增加费 | 分部分项其他措施费+单价措施其他措施费
2.2 | 011707004001 | 二次搬运费 | 分部分项其他措施费+单价措施其他措施费
2.3 | 011707005001 | 冬雨季施工增加费 | 分部分项其他措施费+单价措施其他措施费
3 | 02 | 其他（费率类）
合 计
编制人（造价人员）： |  |  |  | 复核人（造价工程师）：
注：1.“计算基础”中安全文明施工费可为“定额基价”、“定额人工费”或“定额人工费+定额机械费”，其他项目可为“定额人工费”或“定额人工费+定额机械费”。 2.按施工方案计算的措施费，若无“计算基础”和“费率”的数值，也可只填“金额”数值，但应在备注栏说明施工方案出处或计算方法。
表-11

## 表-12 其他项目清单与计价汇总表
其他项目清单与计价汇总表
工程名称：禹州市实验学校维修改造项目-土建工程 |  |  | 标段： |  | 第 1 页 共 1 页
序号 | 项 目 名 称 | 金 额(元) |  | 结算金额(元) |  | 备 注
1 | 暂列金额 |  |  |  |  | 明细详见表-12-1
2 | 暂估价
2.1 | 材料（工程设备）暂估价 | — |  |  |  | 明细详见表-12-2
2.2 | 专业工程暂估价 |  |  |  |  | 明细详见表-12-3
3 | 计日工 |  |  |  |  | 明细详见表-12-4
4 | 总承包服务费 |  |  |  |  | 明细详见表-12-5
合 计 | [5 empty] | —
注：材料（工程设备）暂估单价进入清单项目综合单价，此处不汇总。
表—12

## 表-12-1 暂列金额明细表
暂列金额明细表
工程名称：禹州市实验学校维修改造项目-土建工程 |  | 标段： |  |  |  | 第 1 页 共 1 页
序号 | 项 目 名 称 |  | 计量单位 | 暂定金额(元) | 备 注
合 计 |  |  |  |  | —
注：此表由招标人填写，如不能详列，也可只列暂定金额总额，投标人应将上述暂列金额计入投标总价中。
表—12—1

## 表-12-2 材料(工程设备)暂估价及调整表
材料（工程设备）暂估单价及调整表
工程名称：禹州市实验学校维修改造项目-土建工程 |  |  |  |  | 标段： |  |  |  | 第 1 页 共 1 页
序号 | 材料(工程设备) 名称、规格、型号 | 计量 单位 | 数 量 |  | 暂 估(元) |  | 确 认(元) |  | 差额±(元) |  | 备 注
|  |  | 暂 估 | 确 认 | 单 价 | 合 价 | 单 价 | 合 价 | 单 价 | 合 价
合 计
注：此表由招标人填写“暂估单价”，并在备注栏说明暂估价的材料、工程设备拟用在那些清单项目上，投标人应将上述材料、工程设备暂估单价计入工程量清单综合单价报价中。
表—12—2

## 表-12-3 专业工程暂估价及结算价表
专业工程暂估价及结算价表
工程名称：禹州市实验学校维修改造项目-土建工程 |  |  |  | 标段： |  |  | 第 1 页 共 1 页
序号 | 工 程 名 称 | 工 程 内 容 | 暂估金额 （元） |  | 结算金额 (元) | 差额±(元) |  | 备 注
合 计 |  |  | 0.00 |  |  |  |  | —
注：此表“暂估金额”由招标人填写，投标人应将“暂估金额”计入投标总价中。结算时按合同约定结算金额填写。
表—12—3

## 表-12-4 计日工表
计 日 工 表
工程名称：禹州市实验学校维修改造项目-土建工程 |  |  |  | 标段： |  |  | 第 1 页 共 1 页
编号 | 项 目 名 称 | 单位 | 暂定数量 |  | 实际数量 | 综合单价 (元) |  | 合 价(元)
[8 empty] | 暂 定 | 实 际
一 | 人工
1
人工小计
二 | 材料
1
材料小计
三 | 施工机械
1
施工机械小计
四 | 企业管理费和利润
总 计
注：此表项目名称、暂定数量由招标人填写，编制招标控制价时，单价由招标人按有关计价规定确定；投标时，单价由投标人自主报价，按暂定数量计算合价计入投标总价中。结算时，按发承包双方确认的实际数量计算合价。
表—12—4

## 表-12-5 总承包服务费计价表
总承包服务费计价表
工程名称：禹州市实验学校维修改造项目-土建工程 |  |  | 标段： |  |  | 第 1 页 共 1 页
序号 | 项 目 名 称 | 项目价值（元） |  | 服务内容 | 计算基础 |  | 费率(%) | 金 额(元)
| 合 计 | - |  | - |  |  | -
注：此表项目名称、服务内容由招标人填写，编制招标控制价时，费率及金额由招标人按有关计价规定确定；投标时，费率及金额由投标人自主报价，计入投标总价中。
表—12—5

## 表-13 规费、税金项目计价表
规费、税金项目计价表
工程名称：禹州市实验学校维修改造项目-土建工程 |  |  | 标段： |  |  | 第 1 页 共 1 页
序号 | 项 目 名 称 | 计 算 基 础 |  | 计算基数 | 计算费率 (%) |  | 金 额(元)
1 | 规费 | 定额规费+工程排污费+其他
1.1 | 定额规费 | 分部分项规费+单价措施规费
1.2 | 工程排污费
1.3 | 其他
2 | 增值税 | 不含税工程造价合计
合 计
编制人（造价人员）： |  |  | 复核人（造价工程师）：
表—13

## 表-20 发包人提供材料和工程设备一览表
发包人提供材料和工程设备一览表
工程名称：禹州市实验学校维修改造项目-土建工程 |  |  |  | 标段： |  |  | 第 1 页 共 1 页
序号 | 材料(工程设备) 名称、规格、型号 | 单位 | 数 量 |  | 单 价(元) | 交货方式 | 送达地点 | 备 注
注：此表由招标人填写，供投标人在投标报价、确定总承包服务费时参考。
表-20

## 表-21 承包人提供主要材料和工程设备一览表
承包人提供主要材料和工程设备一览表 (适用于造价信息差额调整法)
工程名称：禹州市实验学校维修改造项目-土建工程 |  |  |  |  | 标段： |  |  |  | 第 1 页 共 1 页
序号 | 名称、规格、型号 | 单位 | 数 量 | 风险系数 (%) |  | 基准单价 （元） | 投标单价 （元） | 发承包人 确认单价 (元) |  | 备 注
注：1 此表由招标人填写除“投标单价”栏的内容，投标人在投标时自主确定投标单价。 2 招标人应优先采用工程造价管理机构发布的单价作为基准单价，未发布的，通过市场调查确定其基准单价。
表-21