## 表-08 分部分项工程和单价措施项目清单与计价表
分部分项工程和单价措施项目清单与计价表
工程名称：禹州市实验学校维修改造项目-安装工程 |  |  |  | 标段： |  |  |  |  | 第 1 页 共 4 页
序号 | 项目编码 | 项目名称 | 项目特征描述 |  | 计量单位 | 工程量 | 金 额(元)
[7 empty] | 综合单价 | 合 价 |  | 其中
暂估价
整个项目
1 | 030901002003 | 消火栓钢管 | 1.材质、规格：内外壁热镀锌钢管DN100 2.连接形式：沟槽连接 3.管件安装 4.其它：详见图纸及相关施工规范要求 |  | m | 267.4
2 | 030901002004 | 消火栓钢管 | 1.安装部位：室内 2.材质、规格：内外壁热镀锌钢管DN65 3.连接形式：沟槽连接 4.管件安装 5.其它：详见图纸及相关施工规范要求 |  | m | 43.77
3 | 030901010001 | 室内消火栓 | 1.薄型单栓带消防软管卷盘消火栓 2.附件材质、规格：消火栓箱规格:1000x700x160;箱内配:SNZ65消火栓1个,Φ19水枪1支,DN65、L=25m衬胶水带1条,消防按钮1个,消防软管卷盘JPS1.6-19 一套 3.其它：详见图纸及相关施工规范要求 |  | 套 | 36
4 | 030901010002 | 室内消火栓 | 1.试验消火栓 2.附件材质、规格：消火栓箱规格:800x650x240;箱内配:SNZ65消火栓1个,Φ19水枪1支,DN65、L=25m衬胶水带1条,Y-100压力表1个 3.其它：详见图纸及相关施工规范要求 |  | 套 | 1
本页小计
注：为计取规费等的使用，可在表中增设其中：“定额人工费”。
表—08
分部分项工程和单价措施项目清单与计价表
工程名称：禹州市实验学校维修改造项目-安装工程 |  |  |  | 标段： |  |  |  |  | 第 2 页 共 4 页
序号 | 项目编码 | 项目名称 | 项目特征描述 |  | 计量单位 | 工程量 | 金 额(元)
[7 empty] | 综合单价 | 合 价 |  | 其中
暂估价
5 | 031003002001 | 螺纹法兰阀门 | 1.类型：蝶阀 2.规格、压力等级：DN100 3.连接形式：沟槽式 4.其它：详见图纸及相关施工规范要求 |  | 个 | 14
6 | 031003002002 | 螺纹法兰阀门 | 1.类型：蝶阀 2.规格、压力等级：DN65 3.连接形式：沟槽式 4.其它：详见图纸及相关施工规范要求 |  | 个 | 1
7 | 031003001001 | 螺纹阀门 | 1.类型：自动排气阀 2.规格、压力等级：DN20 3.其它：详见图纸及相关施工规范要求 |  | 个 | 1
8 | 031202002001 | 管道防腐蚀 | 1.沥青底漆一道、石油沥青三道、玻璃丝布两道、聚氯乙烯工业膜一道 2.其它：详见图纸及相关施工规范要求 |  | m2 | 6.34
9 | 031201001001 | 管道刷油 | 1.调和漆两道 2.其它：详见图纸及相关施工规范要求 |  | m2 | 61.91
10 | 031208002001 | 管道绝热 | 1.50mm厚难燃B1级橡塑保温板材管壳 2.其它：详见图纸及相关施工规范要求 |  | m3 | 1.71
11 | 031208007001 | 防潮层、保护层 | 1.彩钢保护板δ0.3 2.其它：详见图纸及相关施工规范要求 |  | m2 | 44.24
本页小计
注：为计取规费等的使用，可在表中增设其中：“定额人工费”。
表—08
分部分项工程和单价措施项目清单与计价表
工程名称：禹州市实验学校维修改造项目-安装工程 |  |  |  | 标段： |  |  |  |  | 第 3 页 共 4 页
序号 | 项目编码 | 项目名称 | 项目特征描述 |  | 计量单位 | 工程量 | 金 额(元)
[7 empty] | 综合单价 | 合 价 |  | 其中
暂估价
12 | 030901002005 | 消火栓钢管 | 1.DN100消防管道拆除 2.拆除物外运，运距自行考虑 3.其它：详见图纸及相关施工规范要求 |  | m | 267.4
13 | 030901002006 | 消火栓钢管 | 1.DN65消防管道拆除 2.拆除物外运，运距自行考虑 3.其它：详见图纸及相关施工规范要求 |  | m | 43.77
14 | 030901010003 | 室内消火栓 | 1.消火栓箱拆除 2.拆除物外运，运距自行考虑 3.其它：详见图纸及相关施工规范要求 |  | 套 | 37
15 | 011605001001 | 平面块料拆除 | 1.原水磨石地面拆除 2.锯缝机锯缝 3.拆除物外运，运距自行考虑 4.其它：详见图纸及相关施工规范要求 |  | m2 | 6.42
16 | 010101003011 | 挖沟槽土方 | 1.土壤类别:一、二类土 2.挖土深度:详见图纸 3.弃土运距:根据现场实际情况自行考虑 4.其它：详见图纸及相关规范要求 |  | m3 | 7.06
17 | 010103001013 | 回填方 | 1.填方材料品种:素土 2.取土运距:自行考虑 3.其它：详见图纸及相关规范要求 |  | m3 | 7.06
本页小计
注：为计取规费等的使用，可在表中增设其中：“定额人工费”。
表—08
分部分项工程和单价措施项目清单与计价表
工程名称：禹州市实验学校维修改造项目-安装工程 |  |  |  | 标段： |  |  |  |  | 第 4 页 共 4 页
序号 | 项目编码 | 项目名称 | 项目特征描述 |  | 计量单位 | 工程量 | 金 额(元)
[7 empty] | 综合单价 | 合 价 |  | 其中
暂估价
18 | 011101002003 | 现浇水磨石楼地面 | 位置：一层地面 1.15厚1：2水泥彩色石子磨光打蜡 2.素水泥浆一道 3.20厚1：3水泥砂浆找平层 4.素水泥浆一道 5.60厚C15砼垫层 5.其他：详见图纸及规范要求 |  | m2 | 6.42
措施项目
1 | 031301017001 | 脚手架搭拆 | 脚手架搭拆 |  | 项 | 1
本页小计
合 计
注：为计取规费等的使用，可在表中增设其中：“定额人工费”。
表—08

## 表-11 总价措施项目清单与计价汇总表
总价措施项目清单与计价表
工程名称：禹州市实验学校维修改造项目-安装工程 |  |  |  | 标段： |  |  |  |  | 第 1 页 共 1 页
序号 | 项目编码 | 项目名称 | 计 算 基 础 |  | 费率 (%) | 金 额(元) | 调整费 率(%) | 调整后 金额(元) |  | 备 注
1 | 031302001001 | 安全文明施工费 | 分部分项安全文明施工费+单价措施安全文明施工费
2 | 01 | 其他措施费（费率类）
2.1 | 031302002001 | 夜间施工增加费 | 分部分项其他措施费+单价措施其他措施费
2.2 | 031302004001 | 二次搬运费 | 分部分项其他措施费+单价措施其他措施费
2.3 | 031302005001 | 冬雨季施工增加费 | 分部分项其他措施费+单价措施其他措施费
3 | 02 | 其他（费率类）
合 计
编制人（造价人员）： |  |  |  | 复核人（造价工程师）：
注：1.“计算基础”中安全文明施工费可为“定额基价”、“定额人工费”或“定额人工费+定额机械费”，其他项目可为“定额人工费”或“定额人工费+定额机械费”。 2.按施工方案计算的措施费，若无“计算基础”和“费率”的数值，也可只填“金额”数值，但应在备注栏说明施工方案出处或计算方法。
表-11

## 表-12 其他项目清单与计价汇总表
其他项目清单与计价汇总表
工程名称：禹州市实验学校维修改造项目-安装工程 |  |  | 标段： |  | 第 1 页 共 1 页
序号 | 项 目 名 称 | 金 额(元) |  | 结算金额(元) |  | 备 注
1 | 暂列金额 |  |  |  |  | 明细详见表-12-1
2 | 暂估价
2.1 | 材料（工程设备）暂估价 | — |  |  |  | 明细详见表-12-2
2.2 | 专业工程暂估价 |  |  |  |  | 明细详见表-12-3
3 | 计日工 |  |  |  |  | 明细详见表-12-4
4 | 总承包服务费 |  |  |  |  | 明细详见表-12-5
合 计 | [5 empty] | —
注：材料（工程设备）暂估单价进入清单项目综合单价，此处不汇总。
表—12

## 表-12-1 暂列金额明细表
暂列金额明细表
工程名称：禹州市实验学校维修改造项目-安装工程 |  | 标段： |  |  |  | 第 1 页 共 1 页
序号 | 项 目 名 称 |  | 计量单位 | 暂定金额(元) | 备 注
合 计 |  |  |  |  | —
注：此表由招标人填写，如不能详列，也可只列暂定金额总额，投标人应将上述暂列金额计入投标总价中。
表—12—1

## 表-12-2 材料(工程设备)暂估价及调整表
材料（工程设备）暂估单价及调整表
工程名称：禹州市实验学校维修改造项目-安装工程 |  |  |  |  | 标段： |  |  |  | 第 1 页 共 1 页
序号 | 材料(工程设备) 名称、规格、型号 | 计量 单位 | 数 量 |  | 暂 估(元) |  | 确 认(元) |  | 差额±(元) |  | 备 注
|  |  | 暂 估 | 确 认 | 单 价 | 合 价 | 单 价 | 合 价 | 单 价 | 合 价
合 计
注：此表由招标人填写“暂估单价”，并在备注栏说明暂估价的材料、工程设备拟用在那些清单项目上，投标人应将上述材料、工程设备暂估单价计入工程量清单综合单价报价中。
表—12—2

## 表-12-3 专业工程暂估价及结算价表
专业工程暂估价及结算价表
工程名称：禹州市实验学校维修改造项目-安装工程 |  |  |  | 标段： |  |  | 第 1 页 共 1 页
序号 | 工 程 名 称 | 工 程 内 容 | 暂估金额 （元） |  | 结算金额 (元) | 差额±(元) |  | 备 注
合 计 |  |  | 0.00 |  |  |  |  | —
注：此表“暂估金额”由招标人填写，投标人应将“暂估金额”计入投标总价中。结算时按合同约定结算金额填写。
表—12—3

## 表-12-4 计日工表
计 日 工 表
工程名称：禹州市实验学校维修改造项目-安装工程 |  |  |  | 标段： |  |  | 第 1 页 共 1 页
编号 | 项 目 名 称 | 单位 | 暂定数量 |  | 实际数量 | 综合单价 (元) |  | 合 价(元)
[8 empty] | 暂 定 | 实 际
一 | 人工
1
人工小计
二 | 材料
1
材料小计
三 | 施工机械
1
施工机械小计
四 | 企业管理费和利润
总 计
注：此表项目名称、暂定数量由招标人填写，编制招标控制价时，单价由招标人按有关计价规定确定；投标时，单价由投标人自主报价，按暂定数量计算合价计入投标总价中。结算时，按发承包双方确认的实际数量计算合价。
表—12—4

## 表-12-5 总承包服务费计价表
总承包服务费计价表
工程名称：禹州市实验学校维修改造项目-安装工程 |  |  | 标段： |  |  | 第 1 页 共 1 页
序号 | 项 目 名 称 | 项目价值（元） |  | 服务内容 | 计算基础 |  | 费率(%) | 金 额(元)
| 合 计 | - |  | - |  |  | -
注：此表项目名称、服务内容由招标人填写，编制招标控制价时，费率及金额由招标人按有关计价规定确定；投标时，费率及金额由投标人自主报价，计入投标总价中。
表—12—5

## 表-13 规费、税金项目计价表
规费、税金项目计价表
工程名称：禹州市实验学校维修改造项目-安装工程 |  |  | 标段： |  |  | 第 1 页 共 1 页
序号 | 项 目 名 称 | 计 算 基 础 |  | 计算基数 | 计算费率 (%) |  | 金 额(元)
1 | 规费 | 定额规费+工程排污费+其他
1.1 | 定额规费 | 分部分项规费+单价措施规费
1.2 | 工程排污费
1.3 | 其他
2 | 增值税 | 不含税工程造价合计
合 计
编制人（造价人员）： |  |  | 复核人（造价工程师）：
表—13

## 表-20 发包人提供材料和工程设备一览表
发包人提供材料和工程设备一览表
工程名称：禹州市实验学校维修改造项目-安装工程 |  |  |  | 标段： |  |  | 第 1 页 共 1 页
序号 | 材料(工程设备) 名称、规格、型号 | 单位 | 数 量 |  | 单 价(元) | 交货方式 | 送达地点 | 备 注
注：此表由招标人填写，供投标人在投标报价、确定总承包服务费时参考。
表-20

## 表-21 承包人提供主要材料和工程设备一览表
承包人提供主要材料和工程设备一览表 (适用于造价信息差额调整法)
工程名称：禹州市实验学校维修改造项目-安装工程 |  |  |  |  | 标段： |  |  |  | 第 1 页 共 1 页
序号 | 名称、规格、型号 | 单位 | 数 量 | 风险系数 (%) |  | 基准单价 （元） | 投标单价 （元） | 发承包人 确认单价 (元) |  | 备 注
注：1 此表由招标人填写除“投标单价”栏的内容，投标人在投标时自主确定投标单价。 2 招标人应优先采用工程造价管理机构发布的单价作为基准单价，未发布的，通过市场调查确定其基准单价。
表-21