## 表-08 分部分项工程和单价措施项目清单与计价表
分部分项工程和单价措施项目清单与计价表
工程名称：禹州市郭连镇寇寨小学维修改造项目-室外工程 |  |  |  | 标段： |  |  |  |  | 第 1 页 共 7 页
序号 | 项目编码 | 项目名称 | 项目特征描述 |  | 计量单位 | 工程量 | 金 额(元)
[7 empty] | 综合单价 | 合 价 |  | 其中
暂估价
旗台
1 | 010103001006 | 回填方 | 1.素土回填 2.压实度大于93% 3.其它：详见图纸及相关规范要求 |  | m3 | 5.83
2 | 010404001005 | 灰土垫层 | 旗台 1.100mm厚3:7灰土垫层 2.其它:详见图纸及相关规范要求 |  | m3 | 1.92
3 | 011702027001 | 台阶 | 1.旗台台阶 2.60厚C15商品混凝土垫层 3.商砼运输自行考虑 4.其它：详见图纸及相关规范要求 |  | m2 | 11.88
4 | 011107002001 | 块料楼地面 | 旗台 1.600*600*12红色地砖 2.20厚1:3水泥砂浆结合层 3.60厚C15商品混凝土垫层 4.商砼运输自行考虑 5.砂浆采用预拌砂浆 6.其它：详见图纸及相关规范要求 |  | m2 | 5.76
5 | 011107002002 | 块料台阶面 | 旗台台阶面层 1.600*600*12红色地砖 2.20厚1:3水泥砂浆结合层 3.砂浆采用预拌砂浆 4.其它：详见图纸及相关规范要求 |  | m2 | 11.88
6 | 011506002001 | 金属旗杆 | 1.成品不锈钢旗杆 2.高度：9m 3.规格：旗杆底直径152mm，顶直径80mm 4.其它：详见图纸及相关规范要求 |  | 根 | 1
分部小计
拆除并新建围墙
本页小计
注：为计取规费等的使用，可在表中增设其中：“定额人工费”。
表—08
分部分项工程和单价措施项目清单与计价表
工程名称：禹州市郭连镇寇寨小学维修改造项目-室外工程 |  |  |  | 标段： |  |  |  |  | 第 2 页 共 7 页
序号 | 项目编码 | 项目名称 | 项目特征描述 |  | 计量单位 | 工程量 | 金 额(元)
[7 empty] | 综合单价 | 合 价 |  | 其中
暂估价
1 | 011601001005 | 砖砌体拆除 | 1.拆除砖砌围墙 3.拆除垃圾外运：运距自行考虑 4.其它：详见图纸及相关规范要求 |  | m3 | 43.5
2 | 010101003005 | 挖沟槽土方 | 1.土壤类别:三类土 2.挖土深度:0.9m以内 3.弃土运距:根据现场实际情况自行考虑 4.含工作面 5.其它：详见图纸及相关规范要求 |  | m3 | 56.77
3 | 010103001007 | 基础回填土方 | 1.填方材料品种:素土 2.取土运距:自行考虑 3.含工作面 4.其它：详见图纸及相关规范要求 |  | m3 | 28.38
4 | 010103002007 | 余方弃置 | 1.余土外运 2.运距：自行考虑 3.其它：详见图纸及相关规范要求 |  | m3 | 19.26
5 | 010404001006 | 灰土垫层 | 围墙 1.部位：基础垫层 2.150mm厚3:7灰土垫层 3.其它:详见图纸及相关规范要求 |  | m3 | 7.94
6 | 010401001006 | 砖基础 | 1.砖基础 2.砌筑材料：240*120烧结混凝土砖 3.砂浆类型：M10水泥砂浆 4.砂浆采用预拌砂浆 5.其它：详见图纸及相关规范要求 |  | m3 | 20.45
本页小计
注：为计取规费等的使用，可在表中增设其中：“定额人工费”。
表—08
分部分项工程和单价措施项目清单与计价表
工程名称：禹州市郭连镇寇寨小学维修改造项目-室外工程 |  |  |  | 标段： |  |  |  |  | 第 3 页 共 7 页
序号 | 项目编码 | 项目名称 | 项目特征描述 |  | 计量单位 | 工程量 | 金 额(元)
[7 empty] | 综合单价 | 合 价 |  | 其中
暂估价
7 | 010401003005 | 实心砖墙 | 1.围墙 2.砌筑材料：MU10烧结混凝土砖 3.砂浆类型：M7.5混合砂浆 4.墙厚：240mm 5.砂浆采用预拌砂浆 6.其它：详见图纸及相关规范要求 |  | m3 | 47.02
8 | 010903003005 | 墙基砂浆防潮层 | 墙基防潮层（含流水洞） 1.砂浆厚度、配合比:20mm厚1：2防水砂浆 2.其它：详见图纸及相关规范要求 |  | m2 | 28.29
9 | 011201001008 | 墙面一般抹灰 | 涂料外墙面 1.详见图集：12YJ1 第117页 外墙6A 2.2厚配套专用界面砂浆批刮 3.9厚2:1:8水泥石灰砂浆 4.6厚1:2.5水泥砂浆找平 5.5厚干粉类聚合物水泥防水砂浆，中间压入一层耐碱玻璃纤维网格布 6.刮腻子二遍，分遍磨平 7.涂饰底层涂料 8.喷涂主层涂料 9.涂饰面层涂料两遍 10.其它：详见图纸及相关规范要求 |  | m2 | 402.84
10 | 010507005001 | 扶手、压顶 | 1.压顶 2.混凝土种类:预拌混凝土 3.混凝土强度等级:C20 4.商砼运输及泵送：自行考虑 5.模板安装与拆除 6.其它：详见图纸及相关规范要求 |  | m3 | 0.31
本页小计
注：为计取规费等的使用，可在表中增设其中：“定额人工费”。
表—08
分部分项工程和单价措施项目清单与计价表
工程名称：禹州市郭连镇寇寨小学维修改造项目-室外工程 |  |  |  | 标段： |  |  |  |  | 第 4 页 共 7 页
序号 | 项目编码 | 项目名称 | 项目特征描述 |  | 计量单位 | 工程量 | 金 额(元)
[7 empty] | 综合单价 | 合 价 |  | 其中
暂估价
11 | 010515001006 | 现浇构件钢筋 | 1.现浇构件圆钢筋 钢筋HPB300 直径 ≤10mm 2.其它：详见图纸及相关规范要求 |  | t | 0.014
12 | 011608002001 | 铲除涂料面 | 1.剔除旧围墙上墙面涂料 2.清理基层 3.建筑垃圾外运：自行考虑 4.其它：详见图纸及相关规范要求 |  | m2 | 640
13 | 011407001001 | 墙面喷刷涂料 | 旧墙面喷刷涂料 1.详见图集：12YJ1 第117页 外墙6A 2.2厚配套专用界面砂浆批刮 3.刮腻子二遍，分遍磨平 4.涂饰底层涂料 5.喷涂主层涂料 6.涂饰面层涂料两遍 7.其它：详见图纸及相关规范要求 |  | m2 | 640
分部小计
排水沟及检查井
1 | 010101003006 | 挖沟槽土方 | 1.土壤类别:一、二类土 2.挖土深度:1m以内 3.弃土运距:根据现场实际情况自行考虑 4.含工作面 5.其它：详见图纸及相关规范要求 |  | m3 | 224.57
2 | 010103001008 | 基础回填土方 | 1.填方材料品种:素土 2.取土运距:自行考虑 3.含工作面 4.其它：详见图纸及相关规范要求 |  | m3 | 53.7
本页小计
注：为计取规费等的使用，可在表中增设其中：“定额人工费”。
表—08
分部分项工程和单价措施项目清单与计价表
工程名称：禹州市郭连镇寇寨小学维修改造项目-室外工程 |  |  |  | 标段： |  |  |  |  | 第 5 页 共 7 页
序号 | 项目编码 | 项目名称 | 项目特征描述 |  | 计量单位 | 工程量 | 金 额(元)
[7 empty] | 综合单价 | 合 价 |  | 其中
暂估价
3 | 010103002008 | 余方弃置 | 1.余土外运 2.运距：自行考虑 3.其它：详见图纸及相关规范要求 |  | m3 | 170.87
4 | 040201022001 | 排水沟 | 1.断面尺寸:详见图纸设计 2.砌体材料:MU10烧结实心砖M10水泥砂浆砌筑 3.砂浆强度等级:20厚1:2水泥砂浆抹面 4.盖板材质、规格:100厚C20预制钢筋混凝土盖板 5.垫层：150厚级配碎石，100厚C20混凝土 6.模板安拆、钢筋制安 7.沟内侧20厚1:2水泥砂浆 8.地沟0.5%找坡 9.素土夯实 10.其它：详见图纸及相关规范要求 |  | m | 199.63
5 | 010401011001 | 砖检查井 | 检查井2 1.断面尺寸:详见图纸设计 2.砌体材料:MU10烧结实心砖M10水泥砂浆砌筑 3.砂浆强度等级:井内侧20厚1:2水泥砂浆面层 4.盖板材质、规格:80厚C20预制钢筋混凝土盖板 5.底板：150厚级配碎石，100厚C20混凝土 6.模板安拆、钢筋制安 7.素土夯实 8.其它：详见图纸及相关规范要求 |  | 座 | 6
分部小计
运动场硬化
本页小计
注：为计取规费等的使用，可在表中增设其中：“定额人工费”。
表—08
分部分项工程和单价措施项目清单与计价表
工程名称：禹州市郭连镇寇寨小学维修改造项目-室外工程 |  |  |  | 标段： |  |  |  |  | 第 6 页 共 7 页
序号 | 项目编码 | 项目名称 | 项目特征描述 |  | 计量单位 | 工程量 | 金 额(元)
[7 empty] | 综合单价 | 合 价 |  | 其中
暂估价
1 | 041001001001 | 拆除路面 | 1.拆除混凝土地面 2.厚度：120mm 3.建筑垃圾外运：运距自行考虑 4.其它：详见图纸及相关规范要求 |  | m2 | 1722
2 | 050402002001 | 现浇混凝土路面 | 1.运动场地硬化路面 2.120厚C25混凝土面层 3.150厚3：7灰土 4.基层处理（素土压实95%以上） 5.商砼运输自行考虑 6.灰土、混凝土路面养生 7.其它：详见图纸及相关规范要求 |  | m2 | 560
3 | 040204004001 | 安砌侧(平、缘）石 | 1.校园内设置道牙 2.C30混凝土道牙尺寸：120*350*1000mm 3.25厚1：4干硬性水泥 4.其它：详见图纸及相关规范要求 |  | m | 70
4 | 040203006001 | 沥青混凝土 | 沥青混凝土路面 1.40厚细粒式沥青混凝土面层 2.60厚中粒式沥青混凝土面层 3.乳化沥青透层 4.150厚级配碎石 5.150厚3：7灰土 6.灰土养生 7.路床整形碾压检验 8.沥青混凝土运输，运距自行考虑 9.其它：详见图纸及相关规范要求 |  | m2 | 1552
5 | 040205006001 | 标线 | 1.运动场标线宽度50mm 2.跑道线为白色 3.涂料为SP彩色涂料 4.其它：详见图纸及相关规范要求 |  | m2 | 37.79
本页小计
注：为计取规费等的使用，可在表中增设其中：“定额人工费”。
表—08
分部分项工程和单价措施项目清单与计价表
工程名称：禹州市郭连镇寇寨小学维修改造项目-室外工程 |  |  |  | 标段： |  |  |  |  | 第 7 页 共 7 页
序号 | 项目编码 | 项目名称 | 项目特征描述 |  | 计量单位 | 工程量 | 金 额(元)
[7 empty] | 综合单价 | 合 价 |  | 其中
暂估价
分部小计
屋面防水改造
1 | 011607002001 | 防水层拆除 | 1.名称:拆除屋面防水层 2.拆除原有屋顶防水卷材2层3mm厚（含上翻250mm） 3.拆除垃圾外运，运距自行考虑 4.其它:详见图纸及相关规范要求 |  | m2 | 228.7
2 | 010902001002 | 屋面卷材防水 | 公厕屋面 1.防水层：2层3厚SBS改性沥青防水卷材 2.沿墙上翻至女儿墙顶0.9米高 3.附加层 4.基层清理 5.其它:详见图纸设计及规范要求 |  | m2 | 113.27
3 | 010902001003 | 屋面卷材防水 | 辅助用房屋面 1.防水层：2层3厚SBS改性沥青防水卷材 2.沿墙上翻至女儿墙顶0.6米高 3.附加层 4.基层清理 5.其它:详见图纸设计及规范要求 |  | m2 | 90.39
分部小计
措施项目
1 | 011701003002 | 粉刷脚手架 | 砖砌围墙 1.砌筑、粉刷围墙脚手架 2.粉刷围墙脚手架 |  | m2 | 181.25
2 | 011705001001 | 大型机械设备进出场及安拆 | 大型机械进出场费 1.履带式挖掘机 2.沥青摊铺机 3.压路机 4.其它：详见图纸及相关规范要求 |  | 台·次 | 1
本页小计
合 计
注：为计取规费等的使用，可在表中增设其中：“定额人工费”。
表—08

## 表-11 总价措施项目清单与计价汇总表
总价措施项目清单与计价表
工程名称：禹州市郭连镇寇寨小学维修改造项目-室外工程 |  |  |  | 标段： |  |  |  |  | 第 1 页 共 1 页
序号 | 项目编码 | 项目名称 | 计 算 基 础 |  | 费率 (%) | 金 额(元) | 调整费 率(%) | 调整后 金额(元) |  | 备 注
1 | 011707001001 | 安全文明施工费 | 分部分项安全文明施工费+单价措施安全文明施工费
2 | 01 | 其他措施费（费率类）
2.1 | 011707002001 | 夜间施工增加费 | 分部分项其他措施费+单价措施其他措施费
2.2 | 011707004001 | 二次搬运费 | 分部分项其他措施费+单价措施其他措施费
2.3 | 011707005001 | 冬雨季施工增加费 | 分部分项其他措施费+单价措施其他措施费
3 | 02 | 其他（费率类）
合 计
编制人（造价人员）： |  |  |  | 复核人（造价工程师）：
注：1.“计算基础”中安全文明施工费可为“定额基价”、“定额人工费”或“定额人工费+定额机械费”，其他项目可为“定额人工费”或“定额人工费+定额机械费”。 2.按施工方案计算的措施费，若无“计算基础”和“费率”的数值，也可只填“金额”数值，但应在备注栏说明施工方案出处或计算方法。
表-11

## 表-12 其他项目清单与计价汇总表
其他项目清单与计价汇总表
工程名称：禹州市郭连镇寇寨小学维修改造项目-室外工程 |  |  | 标段： |  | 第 1 页 共 1 页
序号 | 项 目 名 称 | 金 额(元) |  | 结算金额(元) |  | 备 注
1 | 暂列金额 |  |  |  |  | 明细详见表-12-1
2 | 暂估价
2.1 | 材料（工程设备）暂估价 | — |  |  |  | 明细详见表-12-2
2.2 | 专业工程暂估价 |  |  |  |  | 明细详见表-12-3
3 | 计日工 |  |  |  |  | 明细详见表-12-4
4 | 总承包服务费 |  |  |  |  | 明细详见表-12-5
合 计 | [5 empty] | —
注：材料（工程设备）暂估单价进入清单项目综合单价，此处不汇总。
表—12

## 表-12-1 暂列金额明细表
暂列金额明细表
工程名称：禹州市郭连镇寇寨小学维修改造项目-室外工程 |  | 标段： |  |  |  | 第 1 页 共 1 页
序号 | 项 目 名 称 |  | 计量单位 | 暂定金额(元) | 备 注
合 计 |  |  |  |  | —
注：此表由招标人填写，如不能详列，也可只列暂定金额总额，投标人应将上述暂列金额计入投标总价中。
表—12—1

## 表-12-2 材料(工程设备)暂估价及调整表
材料（工程设备）暂估单价及调整表
工程名称：禹州市郭连镇寇寨小学维修改造项目-室外工程 |  |  |  |  | 标段： |  |  |  | 第 1 页 共 1 页
序号 | 材料(工程设备) 名称、规格、型号 | 计量 单位 | 数 量 |  | 暂 估(元) |  | 确 认(元) |  | 差额±(元) |  | 备 注
|  |  | 暂 估 | 确 认 | 单 价 | 合 价 | 单 价 | 合 价 | 单 价 | 合 价
合 计
注：此表由招标人填写“暂估单价”，并在备注栏说明暂估价的材料、工程设备拟用在那些清单项目上，投标人应将上述材料、工程设备暂估单价计入工程量清单综合单价报价中。
表—12—2

## 表-12-3 专业工程暂估价及结算价表
专业工程暂估价及结算价表
工程名称：禹州市郭连镇寇寨小学维修改造项目-室外工程 |  |  |  | 标段： |  |  | 第 1 页 共 1 页
序号 | 工 程 名 称 | 工 程 内 容 | 暂估金额 （元） |  | 结算金额 (元) | 差额±(元) |  | 备 注
合 计 |  |  | 0.00 |  |  |  |  | —
注：此表“暂估金额”由招标人填写，投标人应将“暂估金额”计入投标总价中。结算时按合同约定结算金额填写。
表—12—3

## 表-12-4 计日工表
计 日 工 表
工程名称：禹州市郭连镇寇寨小学维修改造项目-室外工程 |  |  |  | 标段： |  |  | 第 1 页 共 1 页
编号 | 项 目 名 称 | 单位 | 暂定数量 |  | 实际数量 | 综合单价 (元) |  | 合 价(元)
[8 empty] | 暂 定 | 实 际
一 | 人工
1
人工小计
二 | 材料
1
材料小计
三 | 施工机械
1
施工机械小计
四 | 企业管理费和利润
总 计
注：此表项目名称、暂定数量由招标人填写，编制招标控制价时，单价由招标人按有关计价规定确定；投标时，单价由投标人自主报价，按暂定数量计算合价计入投标总价中。结算时，按发承包双方确认的实际数量计算合价。
表—12—4

## 表-12-5 总承包服务费计价表
总承包服务费计价表
工程名称：禹州市郭连镇寇寨小学维修改造项目-室外工程 |  |  | 标段： |  |  | 第 1 页 共 1 页
序号 | 项 目 名 称 | 项目价值（元） |  | 服务内容 | 计算基础 |  | 费率(%) | 金 额(元)
| 合 计 | - |  | - |  |  | -
注：此表项目名称、服务内容由招标人填写，编制招标控制价时，费率及金额由招标人按有关计价规定确定；投标时，费率及金额由投标人自主报价，计入投标总价中。
表—12—5

## 表-13 规费、税金项目计价表
规费、税金项目计价表
工程名称：禹州市郭连镇寇寨小学维修改造项目-室外工程 |  |  | 标段： |  |  | 第 1 页 共 1 页
序号 | 项 目 名 称 | 计 算 基 础 |  | 计算基数 | 计算费率 (%) |  | 金 额(元)
1 | 规费 | 定额规费+工程排污费+其他
1.1 | 定额规费 | 分部分项规费+单价措施规费
1.2 | 工程排污费
1.3 | 其他
2 | 增值税 | 不含税工程造价合计
合 计
编制人（造价人员）： |  |  | 复核人（造价工程师）：
表—13

## 表-20 发包人提供材料和工程设备一览表
发包人提供材料和工程设备一览表
工程名称：禹州市郭连镇寇寨小学维修改造项目-室外工程 |  |  |  | 标段： |  |  | 第 1 页 共 1 页
序号 | 材料(工程设备) 名称、规格、型号 | 单位 | 数 量 |  | 单 价(元) | 交货方式 | 送达地点 | 备 注
注：此表由招标人填写，供投标人在投标报价、确定总承包服务费时参考。
表-20

## 表-21 承包人提供主要材料和工程设备一览表
承包人提供主要材料和工程设备一览表 (适用于造价信息差额调整法)
工程名称：禹州市郭连镇寇寨小学维修改造项目-室外工程 |  |  |  |  | 标段： |  |  |  | 第 1 页 共 1 页
序号 | 名称、规格、型号 | 单位 | 数 量 | 风险系数 (%) |  | 基准单价 （元） | 投标单价 （元） | 发承包人 确认单价 (元) |  | 备 注
注：1 此表由招标人填写除“投标单价”栏的内容，投标人在投标时自主确定投标单价。 2 招标人应优先采用工程造价管理机构发布的单价作为基准单价，未发布的，通过市场调查确定其基准单价。
表-21