## 表-04 单位工程招标控制价汇总表
单位工程招标控制价汇总表
工程名称：禹州市郭连镇寇寨小学维修改造项目-土建工程 |  | 标段： |  | 第 1 页 共 2 页
序号 | 汇 总 内 容 |  | 金 额(元) |  | 其中：暂估价(元)
1 | 分部分项工程 |  | 58012.84
1.1 | 一、土方工程 |  | 1386.18
1.2 | 二、砌筑工程 |  | 1631.8
1.3 | 三、混凝土及钢筋混凝土工程 |  | 28022.85
1.4 | 四、门窗工程 |  | 5634
1.5 | 五、屋面及防水工程 |  | 2953.53
1.6 | 六、地面硬化 |  | 3215.5
1.7 | 七、墙面装饰工程 |  | 13872.19
1.8 | 八、天棚工程 |  | 1296.79
2 | 措施项目 |  | 3346.5
2.1 | 其中：安全文明施工费 |  | 1597.66
2.2 | 其他措施费（费率类） |  | 722.84
2.3 | 单价措施费 |  | 1026
3 | 其他项目 |  |  |  | －
3.1 | 其中：1）暂列金额 |  |  |  | －
3.2 | 2）专业工程暂估价 |  |  |  | －
3.3 | 3）计日工 |  |  |  | －
3.4 | 4）总承包服务费 |  |  |  | －
3.5 | 5）其他 |  |  |  | －
4 | 规费 |  | 1947.81 |  | －
4.1 | 定额规费 |  | 1947.81 |  | －
4.2 | 工程排污费 |  |  |  | －
4.3 | 其他
5 | 不含税工程造价合计 |  | 63307.15
6 | 增值税 |  | 5697.64 |  | －
注：本表适用于单位工程招标控制价或投标报价的汇总，如无单位工程划分，单项工程也使用本表汇总。
表—04
单位工程招标控制价汇总表
工程名称：禹州市郭连镇寇寨小学维修改造项目-土建工程 |  | 标段： |  | 第 2 页 共 2 页
序号 | 汇 总 内 容 |  | 金 额(元) |  | 其中：暂估价(元)
7 | 含税工程造价合计 |  | 69004.79
招标控制价合计=1+2+3+4+6 |  |  | 69,004.79 |  | 0
注：本表适用于单位工程招标控制价或投标报价的汇总，如无单位工程划分，单项工程也使用本表汇总。
表—04

## 表-08 分部分项工程和单价措施项目清单与计价表
分部分项工程和单价措施项目清单与计价表
工程名称：禹州市郭连镇寇寨小学维修改造项目-土建工程 |  |  |  | 标段： |  |  |  |  | 第 1 页 共 9 页
序号 | 项目编码 | 项目名称 | 项目特征描述 |  | 计量单位 | 工程量 | 金 额(元)
[7 empty] | 综合单价 | 合 价 |  | 其中
暂估价
| 一、 | 土方工程 | [5 empty] | 1386.18
1 | 010101001001 | 平整场地 | 1.名称：平整场地 2.土壤类别：一、二类土 3.其它：详见图纸及相关规范要求 |  | m2 | 14.51 | 1.67 | 24.23
2 | 010101004001 | 挖基坑土方 | 1.土壤类别:一、二类土 2.挖土深度:1.6m 3.弃土运距:自行考虑 |  | m3 | 60.03 | 11.05 | 663.33
3 | 010103001005 | 回填方 | 基础回填土 1.密实度要求:夯实 2.填方材料品种:素土回填 3.填方来源、运距:自行考虑 4.其它：详见图纸及相关规范要求 |  | m3 | 53.99 | 11.17 | 603.07
4 | 010103002006 | 余方弃置 | 1.余土外运 2.运距：自行考虑 3.其它：详见图纸及相关规范要求 |  | m3 | 6.04 | 15.82 | 95.55
|  | 分部小计 | [5 empty] | 1386.18
| 二、 | 砌筑工程 | [5 empty] | 1631.8
1 | 010401001005 | 砖基础 | 1.砖基础 2.砌筑材料：煤矸石烧结砖 3.砂浆类型：M10水泥砂浆 4.砂浆采用预拌砂浆 5.其它：详见图纸及相关规范要求 |  | m3 | 0.63 | 457.7 | 288.35
2 | 010401003004 | 实心砖墙 | 1.名称：煤矸石烧结砖 2.墙体厚度：240mm厚, 3.品种、规格、强度等级：煤矸石烧结砖 4.砂浆强度等级：M7.5混合砂浆 5.砂浆采用预拌砂浆 6.其它：详见图纸及相关规范要求 |  | m3 | 2.82 | 476.4 | 1343.45
本页小计 | [7 empty] | 3017.98
注：为计取规费等的使用，可在表中增设其中：“定额人工费”。
表—08
分部分项工程和单价措施项目清单与计价表
工程名称：禹州市郭连镇寇寨小学维修改造项目-土建工程 |  |  |  | 标段： |  |  |  |  | 第 2 页 共 9 页
序号 | 项目编码 | 项目名称 | 项目特征描述 |  | 计量单位 | 工程量 | 金 额(元)
[7 empty] | 综合单价 | 合 价 |  | 其中
暂估价
|  | 分部小计 | [5 empty] | 1631.8
| 三、 | 混凝土及钢筋混凝土工程 | [5 empty] | 28022.85
1 | 010404001004 | 垫层 | 1.部位：垫层 2.混凝土种类:现浇 3.混凝土强度等级:C15 4.模板安装与拆除 5.混凝土运输及泵送:自行考虑 6.其它：详见图纸及相关规范要求 |  | m3 | 1.06 | 518.1 | 549.19
2 | 010501003001 | 独立基础 | 1.部位：独立基础 2.混凝土种类:现浇 3.混凝土强度等级:C30 4.模板安装与拆除 5.混凝土运输及泵送:自行考虑 6.其它：详见图纸及相关规范要求 |  | m3 | 3.01 | 541.17 | 1628.92
3 | 010501002001 | 带形基础 | 1.部位：条形基础 2.混凝土种类:现浇 3.混凝土强度等级:C30 4.模板安装与拆除 5.混凝土运输及泵送:自行考虑 6.其它：详见图纸及相关规范要求 |  | m3 | 0.16 | 611.81 | 97.89
4 | 010502001001 | 矩形柱 | 1.混凝土种类:商品混凝土 2.混凝土强度等级:C30 3.模板安装与拆除 4.浇筑高度：3.6m以内 5.混凝土运输及泵送：自行考虑 6.其它:详见图纸及相关规范要求 |  | m3 | 1.05 | 1019.99 | 1070.99
本页小计 | [7 empty] | 3346.99
注：为计取规费等的使用，可在表中增设其中：“定额人工费”。
表—08
分部分项工程和单价措施项目清单与计价表
工程名称：禹州市郭连镇寇寨小学维修改造项目-土建工程 |  |  |  | 标段： |  |  |  |  | 第 3 页 共 9 页
序号 | 项目编码 | 项目名称 | 项目特征描述 |  | 计量单位 | 工程量 | 金 额(元)
[7 empty] | 综合单价 | 合 价 |  | 其中
暂估价
5 | 010502001002 | 矩形柱 | 1.混凝土种类:商品混凝土 2.混凝土强度等级:C30 3.模板安装与拆除 4.浇筑高度：4.8m 5.混凝土运输及泵送：自行考虑 6.其它:详见图纸及相关规范要求 |  | m3 | 4.8 | 1080.81 | 5187.89
6 | 010503004001 | 地圈梁 | 1.名称：地圈梁 2.混凝土种类:商品混凝土 3.混凝土强度等级:C30 4.模板安装与拆除 5.混凝土运输及泵送：自行考虑 6.其它：详见图纸及相关规范要求 |  | m3 | 0.15 | 1086.07 | 162.91
7 | 010503002001 | 矩形梁 | 1.名称：雨棚梁 2.混凝土种类:商品混凝土 3.混凝土强度等级:C30 4.模板安装与拆除，浇筑高度3.6以内 5.混凝土运输及泵送：自行考虑 6.其它：详见图纸及相关规范要求 |  | m3 | 0.26 | 963.35 | 250.47
8 | 010503002002 | 矩形梁 | 1.名称：屋面框架梁 2.混凝土种类:商品混凝土 3.混凝土强度等级:C30 4.模板安装与拆除，浇筑高度4.8m 5.混凝土运输及泵送：自行考虑 6.其它：详见图纸及相关规范要求 |  | m3 | 1.34 | 1234.6 | 1654.36
本页小计 | [7 empty] | 7255.63
注：为计取规费等的使用，可在表中增设其中：“定额人工费”。
表—08
分部分项工程和单价措施项目清单与计价表
工程名称：禹州市郭连镇寇寨小学维修改造项目-土建工程 |  |  |  | 标段： |  |  |  |  | 第 4 页 共 9 页
序号 | 项目编码 | 项目名称 | 项目特征描述 |  | 计量单位 | 工程量 | 金 额(元)
[7 empty] | 综合单价 | 合 价 |  | 其中
暂估价
9 | 010505003001 | 平板 | 1.名称：屋面平板 2.混凝土种类:商品混凝土 3.混凝土强度等级:C30 4.模板安装与拆除，浇筑高度4.8m 5.混凝土运输及泵送：自行考虑 6.其它:详见图纸及相关规范要求 |  | m3 | 1.74 | 874.61 | 1521.82
10 | 010505008001 | 雨篷板 | 1.雨篷板 2.混凝土种类:预拌混凝土 3.混凝土强度等级:C30 4.模板安装与拆除 5.商砼运输及泵送自行考虑 6.其它：详见图纸及相关规范要求 |  | m3 | 0.85 | 1414.96 | 1202.72
11 | 010505006001 | 栏板 | 1.名称:雨棚立檐与屋面造型墙 2.混凝土种类:预拌混凝土 3.混凝土强度等级:C30 4.混凝土运输及泵送:自行考虑 5.模板:制作、安装及拆除 6.其他:详见图纸设计及规范要求 |  | m3 | 2.66 | 1475.09 | 3923.74
12 | 010515001001 | 现浇构件钢筋 | 1.钢筋种类、规格:现浇构件带肋钢筋 带肋钢筋HRB400以内 直径 ≤10mm 2.其它:详见图纸及相关规范要求 |  | t | 0.29 | 5206.55 | 1509.9
13 | 010515001002 | 现浇构件钢筋 | 1.钢筋种类、规格:现浇构件带肋钢筋 带肋钢筋HRB400以内 直径 ≤18mm 2.其它:详见图纸及相关规范要求 |  | t | 0.86 | 4944.51 | 4252.28
本页小计 | [7 empty] | 12410.46
注：为计取规费等的使用，可在表中增设其中：“定额人工费”。
表—08
分部分项工程和单价措施项目清单与计价表
工程名称：禹州市郭连镇寇寨小学维修改造项目-土建工程 |  |  |  | 标段： |  |  |  |  | 第 5 页 共 9 页
序号 | 项目编码 | 项目名称 | 项目特征描述 |  | 计量单位 | 工程量 | 金 额(元)
[7 empty] | 综合单价 | 合 价 |  | 其中
暂估价
14 | 010515001003 | 现浇构件钢筋 | 1.钢筋种类、规格:现浇构件带肋钢筋 带肋钢筋HRB400以内 直径 ≤25mm 2.其它:详见图纸及相关规范要求 |  | t | 0.1 | 4478.3 | 447.83
15 | 010515001004 | 现浇构件钢筋-箍筋 | 1.钢筋种类、规格:现浇构件带肋钢筋 带肋钢筋HPB300以内 直径 ≤10mm 箍筋 2.其它:详见图纸及相关规范要求 |  | t | 0.015 | 6805.33 | 102.08
16 | 010515001005 | 现浇构件钢筋-箍筋 | 1.钢筋种类、规格:现浇构件带肋钢筋 带肋钢筋HRB400以内 直径 ≤10mm 箍筋 2.其它:详见图纸及相关规范要求 |  | t | 0.633 | 6602.75 | 4179.54
17 | 010516003001 | 机械连接 | 1.名称:电渣压力焊接头 2.规格:≤Φ18 3.其它:详见图纸及相关规范要求 |  | 个 | 48 | 5.84 | 280.32
|  | 分部小计 | [5 empty] | 28022.85
| 四、 | 门窗工程 | [5 empty] | 5634
1 | 01B002 | 铁艺大门 | 1.成品定制不透视铁艺大门 2.其它：详见图纸及相关规范要求 |  | m2 | 18.78 | 300 | 5634
|  | 分部小计 | [5 empty] | 5634
| 五、 | 屋面及防水工程 | [5 empty] | 2953.53
本页小计 | [7 empty] | 10643.77
注：为计取规费等的使用，可在表中增设其中：“定额人工费”。
表—08
分部分项工程和单价措施项目清单与计价表
工程名称：禹州市郭连镇寇寨小学维修改造项目-土建工程 |  |  |  | 标段： |  |  |  |  | 第 6 页 共 9 页
序号 | 项目编码 | 项目名称 | 项目特征描述 |  | 计量单位 | 工程量 | 金 额(元)
[7 empty] | 综合单价 | 合 价 |  | 其中
暂估价
1 | 010902001001 | 屋面卷材防水 | 不上人屋面 1.做法详见：12YJ1 屋105-2F1-70B4 2.20厚1:2.5水泥砂浆保护层 3.隔离层：0.4厚聚乙烯膜一层 4.防水层：1层4.0厚SBS改性沥青防水卷材（含卷材上翻及附加防水层） 5.30厚C20细石混凝土找平层 6.70厚岩棉保温板 7.20厚1:2.5水泥砂浆找平层 8.最薄处30厚找坡2%找平层：1:8水泥憎水型膨胀珍珠岩 9.砂浆采用预拌砂浆 10.其它:详见图纸设计及规范要求 |  | m2 | 10.64 | 239.38 | 2547
2 | 010902004001 | 屋面排水管 | 1、屋面排水管 2、详见图集12YJ5-1 7/E2 B/E3 1/E7 3/E5 4/E7 2/E6 3、200mmUPVC排水管 4、UPVC弯头落水口 5、UPVC落水斗 6、其它：详见图纸及相关规范要求 |  | m | 4.8 | 37.81 | 181.49
3 | 010902006001 | 屋面（廊、阳台）泄（吐）水管 | 1.雨棚短管 2.材质：Φ50UPVC 3.其它：详见图纸及相关规范要求 |  | 个 | 2 | 7.66 | 15.32
4 | 010902003001 | 屋面刚性层 | 1.雨棚处屋面（含立沿内侧） 2.20厚（最薄处）1：2.5水泥砂浆内掺5%的防水粉 3.其它:详见图纸及相关规范要求 |  | m2 | 8.46 | 24.79 | 209.72
|  | 分部小计 | [5 empty] | 2953.53
本页小计 | [7 empty] | 2953.53
注：为计取规费等的使用，可在表中增设其中：“定额人工费”。
表—08
分部分项工程和单价措施项目清单与计价表
工程名称：禹州市郭连镇寇寨小学维修改造项目-土建工程 |  |  |  | 标段： |  |  |  |  | 第 7 页 共 9 页
序号 | 项目编码 | 项目名称 | 项目特征描述 |  | 计量单位 | 工程量 | 金 额(元)
[7 empty] | 综合单价 | 合 价 |  | 其中
暂估价
| 六、 | 地面硬化 | [5 empty] | 3215.5
1 | 040203007001 | 水泥混凝土 | 1.部位：大门处地面 2.详见图集12YJ1 P160 路1 3.120厚C25混凝土面层 4.25厚粗砂 5.300厚3：7灰土 6.路基碾压，压实度≥93% 7.多合土、混凝土路面养生 8.商砼运输自行考虑 9.其它：详见图纸及相关规范要求 |  | m2 | 25 | 128.62 | 3215.5
|  | 分部小计 | [5 empty] | 3215.5
| 七、 | 墙面装饰工程 | [5 empty] | 13872.19
1 | 011201001005 | 墙面一般抹灰 | 混合砂浆墙面（内侧凹处） 1.详见图集:12YJ1内墙3A 2.9厚1:1:6水泥石灰砂浆 3.6厚1:0.5:3水泥石灰砂浆抹平 4.刮腻子一遍，分遍磨平 5.外罩仿瓷涂料二遍 6.砂浆采用预拌砂浆 7.其它:详见图纸及其他相关规范要求 |  | m2 | 18.13 | 43.35 | 785.94
本页小计 | [7 empty] | 4001.44
注：为计取规费等的使用，可在表中增设其中：“定额人工费”。
表—08
分部分项工程和单价措施项目清单与计价表
工程名称：禹州市郭连镇寇寨小学维修改造项目-土建工程 |  |  |  | 标段： |  |  |  |  | 第 8 页 共 9 页
序号 | 项目编码 | 项目名称 | 项目特征描述 |  | 计量单位 | 工程量 | 金 额(元)
[7 empty] | 综合单价 | 合 价 |  | 其中
暂估价
2 | 011201001006 | 外墙真石漆 | 1.详见图集：12YJ1-外墙9A 2.9厚1:3水泥砂浆 3.6厚1:2.5水泥砂浆找平 4.5厚干粉类聚合物水泥防水砂浆，中间压入一层耐碱玻璃纤维网布 5.刮腻子二遍，分遍磨平 6.喷刷底层涂料 7.喷刷面层涂料二遍 8.砂浆采用预拌砂浆 9.其它：详见图纸及相关规范要求 |  | m2 | 69.64 | 181.44 | 12635.48
3 | 011201001007 | 墙面一般抹灰 | 1.女儿墙内侧面 2.20厚（最薄处）1：2.5水泥砂浆内掺5%的防水粉 3.其它:详见图纸及相关规范要求 |  | m2 | 9.53 | 24.79 | 236.25
4 | 011204001001 | 石材墙面 | 1.石材装饰（成品定制） 2.石材厚度：30厚 3.其它:详见图纸及相关规范要求 |  | m2 | 0.9 | 238.36 | 214.52
|  | 分部小计 | [5 empty] | 13872.19
| 八、 | 天棚工程 | [5 empty] | 1296.79
1 | 011301001001 | 天棚抹灰 | 1.部位：天棚抹灰及喷刷涂料 2.抹灰详见图集：12YJ1 顶5 3.5厚1：1:4水泥石灰砂浆打底 4.3厚1：0.5:3水泥石灰砂浆抹平 5.刮腻子一遍，分遍磨平 6.外罩仿瓷二遍涂料 7.砂浆采用预拌砂浆 8.其它：详见图纸及相关规范要求 |  | m2 | 24.37 | 41.94 | 1022.08
本页小计 | [7 empty] | 14108.33
注：为计取规费等的使用，可在表中增设其中：“定额人工费”。
表—08
分部分项工程和单价措施项目清单与计价表
工程名称：禹州市郭连镇寇寨小学维修改造项目-土建工程 |  |  |  | 标段： |  |  |  |  | 第 9 页 共 9 页
序号 | 项目编码 | 项目名称 | 项目特征描述 |  | 计量单位 | 工程量 | 金 额(元)
[7 empty] | 综合单价 | 合 价 |  | 其中
暂估价
2 | 011301001002 | 天棚抹灰 | 1.雨棚底 2.抹灰详见图集：12YJ1 顶5 3.5厚1：1:4水泥石灰砂浆打底 4.3厚1：0.5:3水泥石灰砂浆抹平 5.刮腻子一遍，分遍磨平 6.外罩仿瓷涂料二遍 7.砂浆采用预拌砂浆 8.其它：详见图纸及相关规范要求 |  | m2 | 6.55 | 41.94 | 274.71
|  | 分部小计 | [5 empty] | 1296.79
|  | 措施项目 | [5 empty] | 1026
1 | 011701001001 | 综合脚手架 | 1.建筑结构形式:砖混结构；单层 2.檐口高度:5.4m 3.其它：详见图纸及相关规范要求 |  | m2 | 14.51 | 39.96 | 579.82
2 | 011703001001 | 垂直运输 | 1.建筑物檐口高度、层数:5.4m；单层 2.其它：详见图纸及相关规范要求 |  | m2 | 14.51 | 25.45 | 369.28
3 | 011701006001 | 满堂脚手架 | 1.梁、板浇筑及粉刷脚手架 2.高度：4.8m 3.其它：详见图纸及相关规范要求 |  | m2 | 14.51 | 5.3 | 76.9
本页小计 | [7 empty] | 1300.71
合 计 | [7 empty] | 59038.84
注：为计取规费等的使用，可在表中增设其中：“定额人工费”。
表—08

## 表-11 总价措施项目清单与计价汇总表
总价措施项目清单与计价表
工程名称：禹州市郭连镇寇寨小学维修改造项目-土建工程 |  |  |  | 标段： |  |  |  | 第 1 页 共 1 页
序号 | 项目编码 | 项 目 名 称 | 计 算 基 础 |  | 费率(%) | 金 额(元) | 调整费 率(%) |  | 调整后金额 (元) | 备 注
1 | 011707001001 | 安全文明施工费 | 分部分项安全文明施工费+单价措施安全文明施工费 |  |  | 1597.66
2 | 01 | 其他措施费（费率类） |  |  |  | 722.84
2.1 | 011707002001 | 夜间施工增加费 | 分部分项其他措施费+单价措施其他措施费 |  | 25 | 180.71
2.2 | 011707004001 | 二次搬运费 | 分部分项其他措施费+单价措施其他措施费 |  | 50 | 361.42
2.3 | 011707005001 | 冬雨季施工增加费 | 分部分项其他措施费+单价措施其他措施费 |  | 25 | 180.71
3 | 02 | 其他（费率类）
合 计 | [5 empty] | 2320.5
编制人（造价人员）： |  |  |  | 复核人（造价工程师）：
注：1.“计算基础”中安全文明施工费可为“定额基价”、“定额人工费”或“定额人工费+定额机械费”，其他项目可为“定额人工费”或“定额人工费+定额机械费”。 2.按施工方案计算的措施费，若无“计算基础”和“费率”的数值，也可只填“金额”数值，但应在备注栏说明施工方案出处或计算方法。
表-11

## 表-12 其他项目清单与计价汇总表
其他项目清单与计价汇总表
工程名称：禹州市郭连镇寇寨小学维修改造项目-土建工程 |  |  | 标段： |  | 第 1 页 共 1 页
序号 | 项 目 名 称 | 金 额(元) |  | 结算金额(元) |  | 备 注
1 | 暂列金额 |  |  |  |  | 明细详见表-12-1
2 | 暂估价
2.1 | 材料（工程设备）暂估价 | — |  |  |  | 明细详见表-12-2
2.2 | 专业工程暂估价 |  |  |  |  | 明细详见表-12-3
3 | 计日工 |  |  |  |  | 明细详见表-12-4
4 | 总承包服务费 |  |  |  |  | 明细详见表-12-5
合 计 |  | 0 |  |  |  | —
注：材料（工程设备）暂估单价进入清单项目综合单价，此处不汇总。
表—12

## 表-12-1 暂列金额明细表
暂列金额明细表
工程名称：禹州市郭连镇寇寨小学维修改造项目-土建工程 |  | 标段： |  |  | 第 1 页 共 1 页
序号 | 项 目 名 称 |  | 计量单位 | 暂定金额(元) |  | 备 注
合 计 | [5 empty] | —
注：此表由招标人填写，如不能详列，也可只列暂定金额总额，投标人应将上述暂列金额计入投标总价中。
表—12—1

## 表-12-2 材料(工程设备)暂估价及调整表
材料（工程设备）暂估单价及调整表
工程名称：禹州市郭连镇寇寨小学维修改造项目-土建工程 |  |  |  |  | 标段： |  |  |  | 第 1 页 共 1 页
序号 | 材料(工程设备) 名称、规格、型号 | 计量 单位 | 数 量 |  | 暂 估(元) |  | 确 认(元) |  | 差额±(元) |  | 备 注
|  |  | 暂 估 | 确 认 | 单 价 | 合 价 | 单 价 | 合 价 | 单 价 | 合 价
合 计
注：此表由招标人填写“暂估单价”，并在备注栏说明暂估价的材料、工程设备拟用在那些清单项目上，投标人应将上述材料、工程设备暂估单价计入工程量清单综合单价报价中。
表—12—2

## 表-12-3 专业工程暂估价及结算价表
专业工程暂估价及结算价表
工程名称：禹州市郭连镇寇寨小学维修改造项目-土建工程 |  |  | 标段： |  |  | 第 1 页 共 1 页
序号 | 工 程 名 称 | 工程内容 |  | 暂估金额 （元） | 结算金额 (元) |  | 差额±(元) | 备 注
合 计 |  |  |  | 0.00 |  |  |  | —
注：此表“暂估金额”由招标人填写，投标人应将“暂估金额”计入投标总价中。结算时按合同约定结算金额填写。
表—12—3

## 表-12-4 计日工表
计 日 工 表
工程名称：禹州市郭连镇寇寨小学维修改造项目-土建工程 |  |  |  | 标段： |  |  | 第 1 页 共 1 页
编号 | 项 目 名 称 | 单位 | 暂定数量 |  | 实际数量 | 综合单价 (元) |  | 合 价(元)
[8 empty] | 暂 定 | 实 际
一 | 人工
1
人工小计
二 | 材料
1
材料小计
三 | 施工机械
1
施工机械小计
四 | 企业管理费和利润
总 计
注：此表项目名称、暂定数量由招标人填写，编制招标控制价时，单价由招标人按有关计价规定确定；投标时，单价由投标人自主报价，按暂定数量计算合价计入投标总价中。结算时，按发承包双方确认的实际数量计算合价。
表—12—4

## 表-12-5 总承包服务费计价表
总承包服务费计价表
工程名称：禹州市郭连镇寇寨小学维修改造项目-土建工程 |  |  | 标段： |  |  | 第 1 页 共 1 页
序号 | 项 目 名 称 | 项目价值（元） |  | 服务内容 | 计算基础 |  | 费率(%) | 金 额(元)
| 合 计 | - |  | - |  |  | -
注：此表项目名称、服务内容由招标人填写，编制招标控制价时，费率及金额由招标人按有关计价规定确定；投标时，费率及金额由投标人自主报价，计入投标总价中。
表—12—5

## 表-13 规费、税金项目计价表
规费、税金项目计价表
工程名称：禹州市郭连镇寇寨小学维修改造项目-土建工程 |  |  | 标段： |  |  | 第 1 页 共 1 页
序号 | 项 目 名 称 | 计 算 基 础 |  | 计算基数 | 计算费率 (%) |  | 金 额(元)
1 | 规费 | 定额规费+工程排污费+其他 |  | 1947.81 |  |  | 1947.81
1.1 | 定额规费 | 分部分项规费+单价措施规费 |  | 1947.81 |  |  | 1947.81
1.2 | 工程排污费
1.3 | 其他
2 | 增值税 | 不含税工程造价合计 |  | 63307.15 | 9 |  | 5697.64
合 计 | [6 empty] | 7645.45
编制人（造价人员）： |  |  | 复核人（造价工程师）：
表—13

## 表-20 发包人提供材料和工程设备一览表
发包人提供材料和工程设备一览表
工程名称：禹州市郭连镇寇寨小学维修改造项目-土建工程 |  |  |  | 标段： |  |  | 第 1 页 共 1 页
序号 | 材料(工程设备) 名称、规格、型号 | 单位 | 数 量 |  | 单 价(元) | 交货方式 | 送达地点 | 备 注
注：此表由招标人填写，供投标人在投标报价、确定总承包服务费时参考。
表-20

## 表-21 承包人提供主要材料和工程设备一览表
承包人提供主要材料和工程设备一览表 (适用于造价信息差额调整法)
工程名称：禹州市郭连镇寇寨小学维修改造项目-土建工程 |  |  |  | 标段： |  |  |  |  | 第 1 页 共 1 页
序号 | 名称、规格、型号 | 单位 | 数 量 |  | 风险系数 (%) | 基准单价 （元） | 投标单价 （元） | 发承包人 确认单价 (元) |  | 备 注
注：1 此表由招标人填写除“投标单价”栏的内容，投标人在投标时自主确定投标单价。 2 招标人应优先采用工程造价管理机构发布的单价作为基准单价，未发布的，通过市场调查确定其基准单价。
表-21

## 表-22 承包人提供主要材料和工程设备一览表
承包人提供主要材料和工程设备一览表 (适用于价格指数差额调整法)
工程名称：禹州市郭连镇寇寨小学维修改造项目-土建工程 |  |  | 标段： |  |  | 第 1 页 共 1 页
序号 | 名称、规格、型号 | 变值权重B |  | 基本价格指数F0 | 现行价格指数Ft |  | 备 注
| 定值权重A |  |  | — | —
合 计 |  | 1 |  | — | —
注：1.“名称、规格、型号”、“基本价格指数”栏由招标人填写，基本价格指数应首先采用工程造价管理机构发布的价格指数，没有时，可采用发布的价格代替。如人工、机械费也采用本法调整，由招标人在“名称”栏填写。 2.“变值权重”栏由投标人根据该项人工、机械费和材料、工程设备价值在投标总报价中所占的比例填写，1减去其比例为定值权重。 3.“现行价格指数”按约定的付款证书相关周期最后一天的前42天的各项价格指数填写，该指数应首先采用工程造价管理机构发布的价格指数，没有时，可采用发布的价格代替。
表-22

## 表-14 主要材料价格表
主要材料价格表
工程名称： |  | 禹州市郭连镇寇寨小学维修改造项目-土建工程 | [5 empty] | 第 1 页 共 1 页
序号 | 材料编码 |  | 材料名称 | 规格、型号 等特殊要求 | 单位 | 数 量 | 单 价 |  | 合 价
1 | 01010210 |  | 钢筋 | HRB400以内 φ10以内 | kg | 941.46 | 3.723 |  | 3505.06
2 | 01010211 |  | 钢筋 | HRB400以内 φ12~φ18 | kg | 881.5 | 3.529 |  | 3110.81
3 | 01010212 |  | 钢筋 | HRB400以内 φ20~φ25 | kg | 102.5 | 3.462 |  | 354.86
4 | 04090213 |  | 生石灰 |  | t | 1.787 | 410 |  | 732.67
5 | 04130141 |  | 烧结煤矸石普通砖 | 240*115*53 | 千块 | 1.8365 | 380 |  | 697.89
6 | 05030105 |  | 板方材 |  | m3 | 0.60669 | 2074 |  | 1258.28
7 | 13030133@1 |  | 外墙耐水腻子 |  | kg | 142.1492 | 2.46 |  | 349.69
8 | 13030359 |  | 真石漆 |  | kg | 289.7024 | 11.66 |  | 3377.93
9 | 13330105 |  | SBS改性沥青防水卷材 |  | m2 | 25.2859 | 26.6 |  | 672.61
10 | 14410137 |  | YJ-Ⅲ胶 |  | kg | 22.9812 | 13.12 |  | 301.51
11 | 15030126@1 |  | 岩棉板 | δ70 | m3 | 0.7597 | 575.22 |  | 436.99
12 | 33010177 |  | 钢支撑及配件 |  | kg | 66.0846 | 4.6 |  | 303.99
13 | 35010101 |  | 复合模板 |  | m2 | 32.4106 | 37.12 |  | 1203.08
14 | 35030163 |  | 木支撑 |  | m3 | 0.16719 | 1800 |  | 300.94
15 | BCCLF2@1 |  | 混凝土泵送费 |  | m3 | 17.0736 | 30 |  | 512.21
16 | BCCLF5 |  | 铁艺大门 |  | m2 | 18.78 | 300 |  | 5634
17 | 80210555 |  | 预拌混凝土 | C15 | m3 | 1.0706 | 307 |  | 328.67
18 | 80210559 |  | 预拌混凝土 | C25 | m3 | 3.06 | 327 |  | 1000.62
19 | 80210561 |  | 预拌混凝土 | C30 | m3 | 16.0029 | 337 |  | 5392.99
20 | 80010543@2 |  | 干混抹灰砂浆 | DP M20 | m3 | 0.7157 | 396 |  | 283.42