## 表-08 分部分项工程和单价措施项目清单与计价表
分部分项工程和单价措施项目清单与计价表
工程名称：花石镇白沙中心小学教学楼维修改造项目-土建工程 |  |  |  | 标段： |  |  |  |  | 第 1 页 共 14 页
序号 | 项目编码 | 项目名称 | 项目特征描述 |  | 计量单位 | 工程量 | 金 额(元)
[7 empty] | 综合单价 | 合 价 |  | 其中
暂估价
教学楼加固、装修
女儿墙改造
1 | 011601001017 | 砖砌体拆除 | 1.原女儿墙墙体拆除 2.砌体材质：砖墙 3.垃圾外运，运距自行考虑 4.其它:详见图纸及相关规范要求 |  | m3 | 6.81
2 | 010401003011 | 实心砖墙 | 1.女儿墙0.6m高 2.砌体材质：煤矸石烧结普通砖 3.砂浆等级：M5 4.墙厚：240mm 5.其它:详见图纸及相关规范要求 |  | m3 | 18.50
3 | 010507005005 | 扶手、压顶 | 女儿墙压顶 1.混凝土种类：预拌 2.混凝土强度等级：C25 3.含泵送及运输费用 4.模板:制作、安装及拆除 5.其它:详见图纸及相关规范要求 |  | m3 | 3.77
4 | 010502002003 | 构造柱 | 女儿墙构造柱 1.混凝土种类：预拌 2.混凝土强度等级：C25 3.含泵送及运输费用 4.模板:制作、安装及拆除 5.其它:详见图纸及相关规范要求 |  | m3 | 2.17
5 | 011201001018 | 墙面一般抹灰 | 1.位置：新做女儿墙内侧抹灰 2.20厚防水砂浆 3.其它:详见图纸及相关规范要求 |  | m2 | 110.25
基础加固
本页小计
注：为计取规费等的使用，可在表中增设其中：“定额人工费”。
表—08
分部分项工程和单价措施项目清单与计价表
工程名称：花石镇白沙中心小学教学楼维修改造项目-土建工程 |  |  |  | 标段： |  |  |  |  | 第 2 页 共 14 页
序号 | 项目编码 | 项目名称 | 项目特征描述 |  | 计量单位 | 工程量 | 金 额(元)
[7 empty] | 综合单价 | 合 价 |  | 其中
暂估价
1 | 010101003016 | 挖沟槽土方 | 1.土壤类别：三类土 2.挖土深度：1.7m以内 3.含工作面 4.其它：详见图纸及相关规范要求 |  | m3 | 278.96
2 | 010101003017 | 挖沟槽土方 | 1.土壤类别：室内人工挖土方 2.挖土深度：0.5m以内 3.含工作面 4.其它：详见图纸及相关规范要求 |  | m3 | 48.63
3 | 010103001018 | 回填方 | 1.密实度要求：夯填 2.填方材料品种：素土 3.其它:详见图纸及相关规范要求 |  | m3 | 131.47
4 | 010103002015 | 余方弃置 | 1.废弃料品种：素土 2.运距：自行考虑 3.其它:详见图纸及相关规范要求 |  | m3 | 84.86
5 | 010501001005 | 垫层 | 1.混凝土种类：预拌 2.混凝土强度等级：C15 3.含泵送及运输费用 4.模板:制作、安装及拆除 5.其它:详见图纸及相关规范要求 |  | m3 | 9.60
6 | 010501003003 | 独立基础 | 1.混凝土种类：预拌 2.混凝土强度等级：C30 3.含泵送及运输费用 4.模板:制作、安装及拆除 5.其它：详见图纸及相关规范要求 |  | m3 | 25.75
本页小计
注：为计取规费等的使用，可在表中增设其中：“定额人工费”。
表—08
分部分项工程和单价措施项目清单与计价表
工程名称：花石镇白沙中心小学教学楼维修改造项目-土建工程 |  |  |  | 标段： |  |  |  |  | 第 3 页 共 14 页
序号 | 项目编码 | 项目名称 | 项目特征描述 |  | 计量单位 | 工程量 | 金 额(元)
[7 empty] | 综合单价 | 合 价 |  | 其中
暂估价
7 | 010501002005 | 带形基础 | 1.部位:内外墙地坪以下 2.构件:混凝土带 3.混凝土种类:商混 4.混凝土强度等级:C20 5.混凝土运输及泵送:自行考虑 6.模板安、拆 7.其它:详见图纸及相关规范要求 |  | m3 | 35.03
柱子加固
1 | 011601001018 | 砖砌体拆除 | 1.新增柱子周边墙体拆除 2.砌体材质：砖墙 3.垃圾外运，运距自行考虑 4.其它:详见图纸及相关规范要求 |  | m3 | 1.73
2 | 010502001006 | 矩形柱 | 新增柱子 1.混凝土种类：预拌 2.混凝土强度等级：C25 3.含泵送及运输费用 4.模板:制作、安装及拆除 5.其它:详见图纸及相关规范要求 |  | m3 | 14.68
3 | 010502001007 | 矩形柱 | 截面加大固柱子 1.混凝土种类：预拌 2.混凝土强度等级：C25 3.含泵送及运输费用 4.模板:制作、安装及拆除 5.其它:详见图纸及相关规范要求 |  | m3 | 30.04
梁加固
本页小计
注：为计取规费等的使用，可在表中增设其中：“定额人工费”。
表—08
分部分项工程和单价措施项目清单与计价表
工程名称：花石镇白沙中心小学教学楼维修改造项目-土建工程 |  |  |  | 标段： |  |  |  |  | 第 4 页 共 14 页
序号 | 项目编码 | 项目名称 | 项目特征描述 |  | 计量单位 | 工程量 | 金 额(元)
[7 empty] | 综合单价 | 合 价 |  | 其中
暂估价
1 | 011604001007 | 接触面凿毛 | 1.新旧混凝土接触面凿毛 2.垃圾外运，运距自行考虑 3.其它:详见图纸及相关规范要求 |  | m2 | 47.12
2 | 011602002002 | 钢筋混凝土构件拆除 | 1.新做梁处预制楼板拆除 2.垃圾外运，运距自行考虑 3.其它:详见图纸及相关规范要求 |  | m3 | 4.42
3 | 010503002005 | 矩形梁 | 加大截面梁 1.混凝土种类：预拌 2.混凝土强度等级：C25 3.含泵送及运输费用 4.模板:制作、安装及拆除 5.其它:详见图纸及相关规范要求 |  | m3 | 6.17
4 | 010503002006 | 矩形梁 | 新增梁 1.混凝土种类：预拌 2.混凝土强度等级：C25 3.含泵送及运输费用 4.模板:制作、安装及拆除 5.其它:详见图纸及相关规范要求 |  | m3 | 18.04
5 | 01B011 | 碳纤维加固 | 梁加固碳纤维布（双层） 1.强度等级：高强度一级300g配套A级胶 2.表面涂刷超薄型防火涂料、在面涂层进行刷胶粘砂处理 3.其它:详见图纸及相关规范要求 |  | m2 | 138.39
本页小计
注：为计取规费等的使用，可在表中增设其中：“定额人工费”。
表—08
分部分项工程和单价措施项目清单与计价表
工程名称：花石镇白沙中心小学教学楼维修改造项目-土建工程 |  |  |  | 标段： |  |  |  |  | 第 5 页 共 14 页
序号 | 项目编码 | 项目名称 | 项目特征描述 |  | 计量单位 | 工程量 | 金 额(元)
[7 empty] | 综合单价 | 合 价 |  | 其中
暂估价
6 | 01B012 | 碳纤维加固 | 梁加固碳纤维布（单层） 1.强度等级：高强度一级300g配套A级胶 2.表面涂刷超薄型防火涂料、在面涂层进行刷胶粘砂处理 3.其它:详见图纸及相关规范要求 |  | m2 | 118.8
墙加固
1 | 010504001001 | 直形墙 | 混凝土墙加固JTQ1、JTQ2、JTQ4 1.混凝土种类：预拌 2.混凝土强度等级：C25 3.含泵送及运输费用 4.模板:制作、安装及拆除 5.其它:详见图纸及相关规范要求 |  | m3 | 212.74
板加固
1 | 01B014 | 碳纤维加固 | 板加固碳纤维布（单层） 1.强度等级：高强度一级300g配套A级胶 2.表面涂刷超薄型防火涂料、在面涂层进行刷胶粘砂处理 3.其它:详见图纸及相关规范要求 |  | m2 | 1174.97
钢筋工程
1 | 010515001023 | 现浇构件钢筋 | 1.钢筋类别：直筋HRB400 2.钢筋规格：直径≤18mm 3.其它:详见图纸及相关规范要求 |  | t | 29.53
本页小计
注：为计取规费等的使用，可在表中增设其中：“定额人工费”。
表—08
分部分项工程和单价措施项目清单与计价表
工程名称：花石镇白沙中心小学教学楼维修改造项目-土建工程 |  |  |  | 标段： |  |  |  |  | 第 6 页 共 14 页
序号 | 项目编码 | 项目名称 | 项目特征描述 |  | 计量单位 | 工程量 | 金 额(元)
[7 empty] | 综合单价 | 合 价 |  | 其中
暂估价
2 | 010515001024 | 现浇构件钢筋 | 1.钢筋类别：直筋HRB400 2.钢筋规格：直径≤25mm 3.其它:详见图纸及相关规范要求 |  | t | 1.770
3 | 010515001025 | 现浇构件钢筋 | 1.钢筋类别：直筋HRB400 2.钢筋规格：直径≤10mm 3.其它:详见图纸及相关规范要求 |  | t | 7.520
4 | 010515001026 | 现浇构件钢筋 | 1.钢筋类别：箍筋HRB400以内 2.钢筋规格：直径≤10mm 3.其它:详见图纸及相关规范要求 |  | t | 4.160
5 | 010515001027 | 现浇构件钢筋 | 1.钢筋类别：箍筋HRB300以内 2.钢筋规格：直径≤10mm 3.其它:详见图纸及相关规范要求 |  | t | 0.033
6 | 011615001006 | 开孔（打洞） | 1.部位:墙面打墙洞-透眼 2.打洞部位材质:240砖墙 3.洞尺寸:Φ12mm*240mm 4.其它:详见图纸及相关规范要求 |  | 个 | 1903
7 | 011615001007 | 开孔（打洞） | 1.部位:柱上预制楼板打洞 2.打洞部位材质:混凝土 3.洞尺寸:Φ16mm*120mm 4.其它:详见图纸及相关规范要求 |  | 个 | 250
8 | 011615001008 | 开孔（打洞） | 1.部位:梁上打洞 2.打洞部位材质:混凝土 3.洞尺寸:Φ16mm*120mm 4.其它:详见图纸及相关规范要求 |  | 个 | 640
本页小计
注：为计取规费等的使用，可在表中增设其中：“定额人工费”。
表—08
分部分项工程和单价措施项目清单与计价表
工程名称：花石镇白沙中心小学教学楼维修改造项目-土建工程 |  |  |  | 标段： |  |  |  |  | 第 7 页 共 14 页
序号 | 项目编码 | 项目名称 | 项目特征描述 |  | 计量单位 | 工程量 | 金 额(元)
[7 empty] | 综合单价 | 合 价 |  | 其中
暂估价
9 | 011615001009 | 开孔（打洞） | 1.部位:预制板打洞-透眼 2.打洞部位材质:预制混凝土 3.洞尺寸:Φ14mm 4.其它:详见图纸及相关规范要求 |  | 个 | 855
10 | 01B015 | 钢筋孔注浆 | 1.部位:墙洞注浆-透眼 2.材质:钢筋孔洞采用高强无收缩灌浆料或胶粘剂填实 3.其它:详见图纸及相关规范要求 |  | 个 | 1708
11 | 01B016 | 钢筋孔注浆 | 1.部位:预制板孔洞采用砂浆填实 2.其它:详见图纸及相关规范要求 |  | 个 | 855
12 | 010516003004 | 机械连接 | 1.部位:梁上植筋 2.材质:φ8植筋 3.其它:详见图纸及相关规范要求 |  | 个 | 594
13 | 010516003005 | 机械连接 | 1.部位:墙上植筋 2.材质:φ8植筋 3.其它:详见图纸及相关规范要求 |  | 个 | 940
分部小计
教学楼装修
屋面改造
1 | 011607002006 | 防水层拆除 | 1.位置：原教学楼屋面拆除 2.拆除40厚C20细石混凝土 3.拆除10厚1：4石灰砂浆 4.拆除防水层 5.垃圾外运，自行考虑 6.其它：详见图纸及相关规范要求 |  | m2 | 618.34
本页小计
注：为计取规费等的使用，可在表中增设其中：“定额人工费”。
表—08
分部分项工程和单价措施项目清单与计价表
工程名称：花石镇白沙中心小学教学楼维修改造项目-土建工程 |  |  |  | 标段： |  |  |  |  | 第 8 页 共 14 页
序号 | 项目编码 | 项目名称 | 项目特征描述 |  | 计量单位 | 工程量 | 金 额(元)
[7 empty] | 综合单价 | 合 价 |  | 其中
暂估价
2 | 010902001010 | 屋面卷材防水 | 1.教学楼屋面 2.40厚C20细石混凝土 3.10厚1:4石灰砂浆隔离层 4.3.0+3.0厚SBS改性沥青防水卷材，上翻300mm 5.原屋顶清理干净 6.其它:详见图纸及相关规范要求 |  | m2 | 618.34
3 | 010902004003 | 屋面排水管 | 1.屋面雨水管 2.雨水管品种:De 110 UPVC落水管 3.含落UPVC落水口、水斗 4.其它:详见图纸及相关规范要求 |  | m | 62.40
地面改造
1 | 041001001010 | 拆除地面 | 1.部位:一层室内地面及台阶 2.拆除混凝土地面80mm厚 3.拆除灰土垫层厚度:150mm 4.拆除垃圾外运，运距自行考虑 5.其它:详见图纸及相关规范要求 |  | m2 | 579.85
2 | 011604001008 | 平面抹灰层拆除 | 1.部位:二层室内、走廊、楼梯 2.拆除20mm厚混凝土地面 3.拆除垃圾外运，运距自行考虑 4.其它:详见图纸及相关规范要求 |  | m2 | 586.67
3 | 011101001006 | 水泥砂浆楼地面 | 1.部位：一层地面 2.20厚1:2水泥砂浆抹平压光 3.素水泥浆一道 4.60厚C15混凝土垫层 5.150厚3:7灰土 6.素土夯实,压实系数大于等于0.94 7.其它:详见图纸及相关规范要求 |  | m2 | 559.20
本页小计
注：为计取规费等的使用，可在表中增设其中：“定额人工费”。
表—08
分部分项工程和单价措施项目清单与计价表
工程名称：花石镇白沙中心小学教学楼维修改造项目-土建工程 |  |  |  | 标段： |  |  |  |  | 第 9 页 共 14 页
序号 | 项目编码 | 项目名称 | 项目特征描述 |  | 计量单位 | 工程量 | 金 额(元)
[7 empty] | 综合单价 | 合 价 |  | 其中
暂估价
4 | 011101001007 | 水泥砂浆楼地面 | 1.部位：二层楼面 2.原水泥砂浆面层清理干净 3.素水泥浆一道 4.20厚1:2水泥砂浆抹平压光 5.其它:详见图纸及相关规范要求 |  | m2 | 580.54
5 | 011106004003 | 水泥砂浆楼梯面层 | 1.原梯段及平台处水泥砂浆面层清理干净 2.素水泥浆一道 3.20厚1:2水泥砂浆抹平压光 4.楼梯金刚砂防滑条 详见12YJ8 P68-1 5.其它:详见图纸及相关规范要求 |  | m2 | 29.84
内墙面改造
1 | 011608002011 | 铲除涂料面 | 1.部位:所有内墙面 2.拆除原涂料面层，厚度5mm 3.拆除垃圾外运，运距自行考虑 4.其它:详见图纸及相关规范要求 |  | m2 | 1741.37
2 | 011605002004 | 立面块料拆除 | 1.拆除部位:走廊墙面 2.拆除原瓷砖外墙 3.拆除垃圾外运，运距自行考虑 4.其它:详见图纸及相关规范要求 |  | m2 | 512.57
本页小计
注：为计取规费等的使用，可在表中增设其中：“定额人工费”。
表—08
分部分项工程和单价措施项目清单与计价表
工程名称：花石镇白沙中心小学教学楼维修改造项目-土建工程 |  |  |  | 标段： |  |  |  |  | 第 10 页 共 14 页
序号 | 项目编码 | 项目名称 | 项目特征描述 |  | 计量单位 | 工程量 | 金 额(元)
[7 empty] | 综合单价 | 合 价 |  | 其中
暂估价
3 | 011407001009 | 墙面喷刷涂料(墙裙) | 1.部位：外廊、教室、楼梯间墙裙 2.涂刷青色罩面漆(高度同原墙裙保持一致,高度暂按1400) 3.涂饰底层涂料,喷涂主层涂料,涂饰面层涂料二遍 4.5厚聚合物抗裂防水砂浆复合耐碱玻璃纤维网格布 5.面层清理干净,拉毛,刮腻子二遍，分遍磨平 6.其它:详见图纸及相关规范要求 |  | m2 | 1023.51
4 | 011407001010 | 墙面喷刷涂料 | 1.部位：外廊、楼梯间内墙面 2.涂饰面层白色无机涂料三遍 3.墙面面层清理干净,拉毛,刮腻子一遍，分遍磨平 4.其它:详见图纸及相关规范要求 |  | m2 | 1234.12
外墙面
1 | 011604002005 | 立面抹灰层拆除 | 1.拆除部位:东立面、西立面、北立面 2.拆除涂料面层 3.拆除垃圾外运，运距自行考虑 4.其它:详见图纸及相关规范要求 |  | m2 | 671.92
2 | 011605002005 | 立面块料拆除 | 1.拆除部位:南立面 2.拆除原瓷砖外墙 3.拆除垃圾外运，运距自行考虑 4.其它:详见图纸及相关规范要求 |  | m2 | 7.97
本页小计
注：为计取规费等的使用，可在表中增设其中：“定额人工费”。
表—08
分部分项工程和单价措施项目清单与计价表
工程名称：花石镇白沙中心小学教学楼维修改造项目-土建工程 |  |  |  | 标段： |  |  |  |  | 第 11 页 共 14 页
序号 | 项目编码 | 项目名称 | 项目特征描述 |  | 计量单位 | 工程量 | 金 额(元)
[7 empty] | 综合单价 | 合 价 |  | 其中
暂估价
3 | 011201001019 | 外墙真石漆 | 1.部位：所有外墙面 2.涂饰底层涂料,喷涂主层涂料,涂饰面层涂料二遍 3.5厚聚合物抗裂防水砂浆复合耐碱玻璃纤维网格布 4.刮腻子二遍，分遍磨平 5.其它:详见图纸及相关规范要求 |  | m2 | 797.69
4 | 011201001020 | 外墙真石漆 | 1.部位：梁、柱面 2.涂饰底层涂料,喷涂主层涂料,涂饰面层涂料二遍 3.5厚聚合物抗裂防水砂浆复合耐碱玻璃纤维网格布 4.刮腻子二遍，分遍磨平 5.其它:详见图纸及相关规范 |  | m2 | 270.60
5 | 011202001002 | 柱、梁面一般抹灰 | 1.新增梁、增大梁15厚1:2水泥砂浆粉刷 2.其它:详见图纸及相关规范要求 |  | m2 | 126.99
天棚改造
1 | 011608002012 | 铲除涂料面 | 1.拆除部位:所有顶棚 2.拆除原砂浆面层 3.拆除垃圾外运，运距自行考虑 4.其它:详见图纸及相关规范要求 |  | m2 | 1203.94
2 | 011407002005 | 天棚喷刷涂料 | 1.部位：所有天棚 2.满刮耐水腻子两遍,分遍刮平 3.刷无机白色涂料两遍,燃烧性能等级为A级 4.其它:详见图纸及相关规范要求 |  | m2 | 1336.81
走廊及楼梯栏杆改造
本页小计
注：为计取规费等的使用，可在表中增设其中：“定额人工费”。
表—08
分部分项工程和单价措施项目清单与计价表
工程名称：花石镇白沙中心小学教学楼维修改造项目-土建工程 |  |  |  | 标段： |  |  |  |  | 第 12 页 共 14 页
序号 | 项目编码 | 项目名称 | 项目特征描述 |  | 计量单位 | 工程量 | 金 额(元)
[7 empty] | 综合单价 | 合 价 |  | 其中
暂估价
1 | 011609001003 | 栏杆、栏板拆除 | 1.原二层不锈钢栏杆拆除 2.垃圾外运 3.其它:详见图纸及相关规范要求 |  | m | 69.62
2 | 011503001004 | 金属扶手、栏杆、栏板 | 1.新建二层走廊不锈钢栏杆 2.高度1.4m 3.其它:详见图纸及相关规范要求 |  | m | 61.22
3 | 011609001004 | 栏杆、栏板拆除 | 1.原楼梯铁栏杆、木扶手拆除 2.拆除垃圾外运 3.其它:详见图纸及相关规范要求 |  | m | 10.32
4 | 011503001005 | 金属扶手、栏杆、栏板 | 1.楼梯不锈钢栏杆、扶手 2.高度：0.9m,顶层平台处高1m 3.其它:详见图纸及相关规范要求 |  | m | 10.32
门窗改造
1 | 011610002009 | 金属门窗拆除 | 1.拆除门 2.单樘面积＜2.5m2 3.垃圾外运，运距自行考虑 4.其它：详见图纸及相关规范要求 |  | 樘 | 33
2 | 011610002010 | 金属门窗拆除 | 1.拆除窗 2.单樘面积＜2.5m2 3.垃圾外运，运距自行考虑 4.其它：详见图纸及相关规范要求 |  | 樘 | 32
3 | 011610002011 | 金属门窗拆除 | 1.拆除窗 2.单樘面积＞2.5m2＜4m2 3.垃圾外运，运距自行考虑 4.其它：详见图纸及相关规范要求 |  | 樘 | 56
4 | 010802003003 | 钢质防火门 | 1.成品钢制复合门 2.其它：详见图纸及相关规范要求 |  | m2 | 85.595
本页小计
注：为计取规费等的使用，可在表中增设其中：“定额人工费”。
表—08
分部分项工程和单价措施项目清单与计价表
工程名称：花石镇白沙中心小学教学楼维修改造项目-土建工程 |  |  |  | 标段： |  |  |  |  | 第 13 页 共 14 页
序号 | 项目编码 | 项目名称 | 项目特征描述 |  | 计量单位 | 工程量 | 金 额(元)
[7 empty] | 综合单价 | 合 价 |  | 其中
暂估价
5 | 010807001005 | 金属（塑钢、断桥）窗 | 1.铝合金推拉窗 2.玻璃：5+9A+5中空玻璃 3.开启扇带纱扇 4.其它：详见图纸及相关规范要求 |  | m2 | 235.44
室外散水、坡道及台阶
1 | 011602001002 | 混凝土构件拆除 | 1.拆除混凝土散水 2.拆除混凝土厚度60mm 3.3:7灰土150mm 4.拆除垃圾外运，运距自行考虑 5.其它:详见图纸及相关规范要求 |  | m2 | 26.10
2 | 010507001001 | 散水、坡道 | 1.混凝土散水 2.20厚1:2.5水泥砂浆抹面压光 3.素水泥浆一道 4.60厚C20混凝土找平 5.150厚3: 7灰土 6.素土奔实，向外坡3-5% 7.其它:详见图纸及相关规范要求 |  | m2 | 26.10
3 | 011601001019 | 砖砌体拆除 | 1.拆除原基础破损时遗留台阶 2.砌体材质：砖砌 3.垃圾外运，运距自行考虑 4.其它:详见图纸及相关规范要求 |  | m3 | 3.63
4 | 011107004003 | 水泥砂浆台阶面 | 1.室外台阶 2.20厚1:2水泥砂浆抹面赶光 3.素水泥浆一道 4.60厚C20混凝土(厚度不包括踏步三角形),台阶面向外找坡1% 5.其它:详见图纸及相关规范要求 |  | m2 | 19.88
本页小计
注：为计取规费等的使用，可在表中增设其中：“定额人工费”。
表—08
分部分项工程和单价措施项目清单与计价表
工程名称：花石镇白沙中心小学教学楼维修改造项目-土建工程 |  |  |  | 标段： |  |  |  |  | 第 14 页 共 14 页
序号 | 项目编码 | 项目名称 | 项目特征描述 |  | 计量单位 | 工程量 | 金 额(元)
[7 empty] | 综合单价 | 合 价 |  | 其中
暂估价
5 | 010507001002 | 坡道 | 1.增加室外坡道 2.60厚C20混凝土 3.300厚3：7灰土 4.其它:详见图纸及相关规范要求 |  | m2 | 3.36
6 | 01B017 | 土方外购（虚方） | 1.土方外购（虚方） |  | m3 | 104.17
分部小计
措施项目
1 | 011701002001 | 外脚手架 | 1.外墙柱、梁、钢筋加固、装饰脚手架 2.双排脚手架 3.搭设高度:15m以内 4.脚手架材质:钢管脚手架 5.其它:详见图纸及相关规范要求 |  | m2 | 1324.48
2 | 011701006001 | 满堂脚手架 | 1.楼梯间、走廊、室内 2.天棚、内墙装饰脚手架 3.其它:详见图纸及相关规范要求 |  | m2 | 1107.73
本页小计
合 计
注：为计取规费等的使用，可在表中增设其中：“定额人工费”。
表—08

## 表-11 总价措施项目清单与计价汇总表
总价措施项目清单与计价表
工程名称：花石镇白沙中心小学教学楼维修改造项目-土建工程 |  |  |  | 标段： |  |  |  |  | 第 1 页 共 1 页
序号 | 项目编码 | 项目名称 | 计 算 基 础 |  | 费率 (%) | 金 额(元) | 调整费 率(%) | 调整后 金额(元) |  | 备 注
1 | 011707001001 | 安全文明施工费 | 分部分项安全文明施工费+单价措施安全文明施工费
2 | 01 | 其他措施费（费率类）
2.1 | 011707002001 | 夜间施工增加费 | 分部分项其他措施费+单价措施其他措施费
2.2 | 011707004001 | 二次搬运费 | 分部分项其他措施费+单价措施其他措施费
2.3 | 011707005001 | 冬雨季施工增加费 | 分部分项其他措施费+单价措施其他措施费
3 | 02 | 其他（费率类）
合 计
编制人（造价人员）： |  |  |  | 复核人（造价工程师）：
注：1.“计算基础”中安全文明施工费可为“定额基价”、“定额人工费”或“定额人工费+定额机械费”，其他项目可为“定额人工费”或“定额人工费+定额机械费”。 2.按施工方案计算的措施费，若无“计算基础”和“费率”的数值，也可只填“金额”数值，但应在备注栏说明施工方案出处或计算方法。
表-11

## 表-12 其他项目清单与计价汇总表
其他项目清单与计价汇总表
工程名称：花石镇白沙中心小学教学楼维修改造项目-土建工程 |  |  | 标段： |  | 第 1 页 共 1 页
序号 | 项 目 名 称 | 金 额(元) |  | 结算金额(元) |  | 备 注
1 | 暂列金额 |  |  |  |  | 明细详见表-12-1
2 | 暂估价
2.1 | 材料（工程设备）暂估价 | — |  |  |  | 明细详见表-12-2
2.2 | 专业工程暂估价 |  |  |  |  | 明细详见表-12-3
3 | 计日工 |  |  |  |  | 明细详见表-12-4
4 | 总承包服务费 |  |  |  |  | 明细详见表-12-5
合 计 | [5 empty] | —
注：材料（工程设备）暂估单价进入清单项目综合单价，此处不汇总。
表—12

## 表-12-1 暂列金额明细表
暂列金额明细表
工程名称：花石镇白沙中心小学教学楼维修改造项目-土建工程 |  | 标段： |  |  |  | 第 1 页 共 1 页
序号 | 项 目 名 称 |  | 计量单位 | 暂定金额(元) | 备 注
合 计 |  |  |  |  | —
注：此表由招标人填写，如不能详列，也可只列暂定金额总额，投标人应将上述暂列金额计入投标总价中。
表—12—1

## 表-12-2 材料(工程设备)暂估价及调整表
材料（工程设备）暂估单价及调整表
工程名称：花石镇白沙中心小学教学楼维修改造项目-土建工程 |  |  |  |  | 标段： |  |  |  | 第 1 页 共 1 页
序号 | 材料(工程设备) 名称、规格、型号 | 计量 单位 | 数 量 |  | 暂 估(元) |  | 确 认(元) |  | 差额±(元) |  | 备 注
|  |  | 暂 估 | 确 认 | 单 价 | 合 价 | 单 价 | 合 价 | 单 价 | 合 价
合 计
注：此表由招标人填写“暂估单价”，并在备注栏说明暂估价的材料、工程设备拟用在那些清单项目上，投标人应将上述材料、工程设备暂估单价计入工程量清单综合单价报价中。
表—12—2

## 表-12-3 专业工程暂估价及结算价表
专业工程暂估价及结算价表
工程名称：花石镇白沙中心小学教学楼维修改造项目-土建工程 |  |  |  | 标段： |  |  | 第 1 页 共 1 页
序号 | 工 程 名 称 | 工 程 内 容 | 暂估金额 （元） |  | 结算金额 (元) | 差额±(元) |  | 备 注
合 计 |  |  | 0.00 |  |  |  |  | —
注：此表“暂估金额”由招标人填写，投标人应将“暂估金额”计入投标总价中。结算时按合同约定结算金额填写。
表—12—3

## 表-12-4 计日工表
计 日 工 表
工程名称：花石镇白沙中心小学教学楼维修改造项目-土建工程 |  |  |  | 标段： |  |  | 第 1 页 共 1 页
编号 | 项 目 名 称 | 单位 | 暂定数量 |  | 实际数量 | 综合单价 (元) |  | 合 价(元)
[8 empty] | 暂 定 | 实 际
一 | 人工
1
人工小计
二 | 材料
1
材料小计
三 | 施工机械
1
施工机械小计
四 | 企业管理费和利润
总 计
注：此表项目名称、暂定数量由招标人填写，编制招标控制价时，单价由招标人按有关计价规定确定；投标时，单价由投标人自主报价，按暂定数量计算合价计入投标总价中。结算时，按发承包双方确认的实际数量计算合价。
表—12—4

## 表-12-5 总承包服务费计价表
总承包服务费计价表
工程名称：花石镇白沙中心小学教学楼维修改造项目-土建工程 |  |  | 标段： |  |  | 第 1 页 共 1 页
序号 | 项 目 名 称 | 项目价值（元） |  | 服务内容 | 计算基础 |  | 费率(%) | 金 额(元)
| 合 计 | - |  | - |  |  | -
注：此表项目名称、服务内容由招标人填写，编制招标控制价时，费率及金额由招标人按有关计价规定确定；投标时，费率及金额由投标人自主报价，计入投标总价中。
表—12—5

## 表-13 规费、税金项目计价表
规费、税金项目计价表
工程名称：花石镇白沙中心小学教学楼维修改造项目-土建工程 |  |  | 标段： |  |  | 第 1 页 共 1 页
序号 | 项 目 名 称 | 计 算 基 础 |  | 计算基数 | 计算费率 (%) |  | 金 额(元)
1 | 规费 | 定额规费+工程排污费+其他
1.1 | 定额规费 | 分部分项规费+单价措施规费
1.2 | 工程排污费
1.3 | 其他
2 | 增值税 | 不含税工程造价合计
合 计
编制人（造价人员）： |  |  | 复核人（造价工程师）：
表—13

## 表-20 发包人提供材料和工程设备一览表
发包人提供材料和工程设备一览表
工程名称：花石镇白沙中心小学教学楼维修改造项目-土建工程 |  |  |  | 标段： |  |  | 第 1 页 共 1 页
序号 | 材料(工程设备) 名称、规格、型号 | 单位 | 数 量 |  | 单 价(元) | 交货方式 | 送达地点 | 备 注
注：此表由招标人填写，供投标人在投标报价、确定总承包服务费时参考。
表-20

## 表-21 承包人提供主要材料和工程设备一览表
承包人提供主要材料和工程设备一览表 (适用于造价信息差额调整法)
工程名称：花石镇白沙中心小学教学楼维修改造项目-土建工程 |  |  |  |  | 标段： |  |  |  | 第 1 页 共 1 页
序号 | 名称、规格、型号 | 单位 | 数 量 | 风险系数 (%) |  | 基准单价 （元） | 投标单价 （元） | 发承包人 确认单价 (元) |  | 备 注
注：1 此表由招标人填写除“投标单价”栏的内容，投标人在投标时自主确定投标单价。 2 招标人应优先采用工程造价管理机构发布的单价作为基准单价，未发布的，通过市场调查确定其基准单价。
表-21