## 表-08 分部分项工程和单价措施项目清单与计价表
分部分项工程和单价措施项目清单与计价表
工程名称：花石镇白沙中心小学综合楼维修改造项目-土建工程 |  |  |  | 标段： |  |  |  |  | 第 1 页 共 18 页
序号 | 项目编码 | 项目名称 | 项目特征描述 |  | 计量单位 | 工程量 | 金 额(元)
[7 empty] | 综合单价 | 合 价 |  | 其中
暂估价
综合楼新增钢梯
土石方工程
1 | 010101004003 | 挖基坑土方 | 1.土壤类别：一、二类土 2.挖土深度：1.5m以内 3.含工作面 4.弃土运距：自行考虑 5.其它：详见图纸及相关规范要求 |  | m3 | 64.44
2 | 010103001019 | 回填方 | 1.密实度要求：夯填 2.填方材料品种：素土 3.其它:详见图纸及相关规范要求 |  | m3 | 51.47
3 | 010103002016 | 余方弃置 | 1.废弃料品种：素土 2.运距：自行考虑 3.其它:详见图纸及相关规范要求 |  | m3 | 12.97
混凝土及钢筋混凝土工程
1 | 010501001006 | 垫层 | 1.混凝土种类：预拌 2.混凝土强度等级：C15 3.含泵送及运输费用 4.模板:制作、安装及拆除 5.其它:详见图纸及相关规范要求 |  | m3 | 2.30
2 | 010501003004 | 独立基础 | 1.混凝土种类：预拌 2.混凝土强度等级：C30 3.含泵送及运输费用 4.模板:制作、安装及拆除 5.其它：详见图纸及相关规范要求 |  | m3 | 8.91
本页小计
注：为计取规费等的使用，可在表中增设其中：“定额人工费”。
表—08
分部分项工程和单价措施项目清单与计价表
工程名称：花石镇白沙中心小学综合楼维修改造项目-土建工程 |  |  |  | 标段： |  |  |  |  | 第 2 页 共 18 页
序号 | 项目编码 | 项目名称 | 项目特征描述 |  | 计量单位 | 工程量 | 金 额(元)
[7 empty] | 综合单价 | 合 价 |  | 其中
暂估价
3 | 010501003005 | 独立基础 | 位置：踏步基础 1.混凝土种类：预拌 2.混凝土强度等级：C30 3.含泵送及运输费用 4.模板:制作、安装及拆除 5.其它：详见图纸及相关规范要求 |  | m3 | 1.058
4 | 010503001001 | 基础梁 | 1.混凝土种类：预拌 2.混凝土强度等级：C30 3.含泵送及运输费用 4.模板:制作、安装及拆除 5.其它：详见图纸及相关规范要求 |  | m3 | 1.35
5 | 010505003003 | 平板 | 1.混凝土种类：预拌 2.混凝土强度等级：C30 3.含泵送及运输费用 4.其它：详见图纸及相关规范要求 |  | m3 | 2.405
6 | 010515001028 | 现浇构件钢筋 | 1.钢筋类别：直筋HRB400 2.钢筋规格：直径≤10mm 3.其它:详见图纸及相关规范要求 |  | t | 0.171
7 | 010515001029 | 现浇构件钢筋 | 1.钢筋类别：直筋HRB400 2.钢筋规格：直径≤18mm 3.其它:详见图纸及相关规范要求 |  | t | 0.440
8 | 010515001030 | 现浇构件钢筋 | 1.钢筋类别：箍筋HRB400以内 2.钢筋规格：直径≤10mm 3.其它:详见图纸及相关规范要求 |  | t | 0.126
本页小计
注：为计取规费等的使用，可在表中增设其中：“定额人工费”。
表—08
分部分项工程和单价措施项目清单与计价表
工程名称：花石镇白沙中心小学综合楼维修改造项目-土建工程 |  |  |  | 标段： |  |  |  |  | 第 3 页 共 18 页
序号 | 项目编码 | 项目名称 | 项目特征描述 |  | 计量单位 | 工程量 | 金 额(元)
[7 empty] | 综合单价 | 合 价 |  | 其中
暂估价
9 | 010515001031 | 现浇构件钢筋 | 1.钢筋类别：直筋HRB400 2.钢筋规格：直径≤25mm 3.其它:详见图纸及相关规范要求 |  | t | 0.405
金属结构
1 | 010603001001 | 实腹钢柱 | 1.柱类型：箱型钢柱 2.钢材品种、规格：200*200*12*12 3.防火要求：厚型防火涂料，耐火极限不低于2h 4.其它：详见图纸及相关规范要求 |  | t | 2.56
2 | 010604001002 | 钢梁 | 1.柱类型：箱型钢柱 2.钢材品种、规格：型钢 3.防火要求：厚型防火涂料，耐火极限不低于2h 4.其它：详见图纸及相关规范要求 |  | t | 3.713
3 | 010606008001 | 钢梯 | 1.钢材品种、规格：钢梯 2.钢梯形式：踏步式 3.防火要求：厚型防火涂料，耐火极限不低于2h 4.其它：详见图纸及相关规范要求 |  | t | 1.419
4 | 010605001001 | 钢板楼板 | 1.压型钢板 2.型号：YX-76-344-688-1.0 3.防火要求：厚型防火涂料，耐火极限不低于2h 4.其它:详见图纸及相关规范要求 |  | m2 | 26.112
本页小计
注：为计取规费等的使用，可在表中增设其中：“定额人工费”。
表—08
分部分项工程和单价措施项目清单与计价表
工程名称：花石镇白沙中心小学综合楼维修改造项目-土建工程 |  |  |  | 标段： |  |  |  |  | 第 4 页 共 18 页
序号 | 项目编码 | 项目名称 | 项目特征描述 |  | 计量单位 | 工程量 | 金 额(元)
[7 empty] | 综合单价 | 合 价 |  | 其中
暂估价
5 | 010605001002 | 钢板楼板 | 1.端头封板 2.型号：2.0mm厚镀锌钢板 3.其它:详见图纸及相关规范要求 |  | m2 | 6.201
6 | 010516001001 | 螺栓 | 1.高强螺栓 2.其它:详见图纸及相关规范要求 |  | 套 | 16
7 | 010516002001 | 预埋铁件 | 1.柱脚锚栓 2.其它:详见图纸及相关规范要求 |  | t | 0.074
8 | 011503001006 | 金属扶手、栏杆 | 1.扶手：不锈钢扶手栏杆 2.高0.9m 3.其它：详见图纸及相关规范要求 |  | m | 6.678
9 | 011503001007 | 金属扶手、栏杆 | 1.扶手：不锈钢扶手栏杆 2.高1.1m 3.其它：详见图纸及相关规范要求 |  | m | 19.678
分部小计
综合楼装修
屋面改造
1 | 011607002007 | 防水层拆除 | 1.位置：原教学楼屋面拆除 2.拆除40厚C20细石混凝土 3.拆除10厚1：4石灰砂浆 4.拆除防水层 5.垃圾外运，自行考虑 6.其它：详见图纸及相关规范要求 |  | m2 | 220.30
本页小计
注：为计取规费等的使用，可在表中增设其中：“定额人工费”。
表—08
分部分项工程和单价措施项目清单与计价表
工程名称：花石镇白沙中心小学综合楼维修改造项目-土建工程 |  |  |  | 标段： |  |  |  |  | 第 5 页 共 18 页
序号 | 项目编码 | 项目名称 | 项目特征描述 |  | 计量单位 | 工程量 | 金 额(元)
[7 empty] | 综合单价 | 合 价 |  | 其中
暂估价
2 | 010902001011 | 屋面卷材防水 | 1.综合楼屋面 2.40厚C20细石混凝土 3.10厚1:4石膏砂浆隔离层 4.3.0+3.0厚SBS改性沥青防水卷材，上翻300mm；附加层 5.原屋顶清理干净 6.其它:详见图纸及相关规范要求 |  | m2 | 220.30
3 | 010902004004 | 屋面排水管 | 1.屋面雨水管 2.雨水管品种:De 110 UPVC落水管 3.含落UPVC落水口、水斗 4.其它:详见图纸及相关规范要求 |  | m | 21.90
门窗改造
1 | 011610002012 | 金属门窗拆除 | 1.拆除门 2.单樘面积＜2.5m2 3.垃圾外运，运距自行考虑 4.其它：详见图纸及相关规范要求 |  | 樘 | 16
2 | 011610002013 | 金属门窗拆除 | 1.拆除窗 2.单樘面积＜2.5m2 3.垃圾外运，运距自行考虑 4.其它：详见图纸及相关规范要求 |  | 樘 | 36
3 | 010802003004 | 钢质防火门 | 1.成品钢制复合门 2.其它：详见图纸及相关规范要求 |  | m2 | 38.76
4 | 010807001006 | 金属（塑钢、断桥）窗 | 1.铝合金推拉窗 2.玻璃：5+9A+5中空玻璃 3.开启扇带纱扇 4.其它：详见图纸及相关规范要求 |  | m2 | 63.92
地面改造
本页小计
注：为计取规费等的使用，可在表中增设其中：“定额人工费”。
表—08
分部分项工程和单价措施项目清单与计价表
工程名称：花石镇白沙中心小学综合楼维修改造项目-土建工程 |  |  |  | 标段： |  |  |  |  | 第 6 页 共 18 页
序号 | 项目编码 | 项目名称 | 项目特征描述 |  | 计量单位 | 工程量 | 金 额(元)
[7 empty] | 综合单价 | 合 价 |  | 其中
暂估价
1 | 041001001011 | 拆除地面 | 1.部位:一层室内地面及台阶 2.拆除混凝土地面80mm厚 3.拆除灰土垫层厚度:150mm 4.拆除垃圾外运，运距自行考虑 5.其它:详见图纸及相关规范要求 |  | m2 | 206.36
2 | 011604001009 | 平面抹灰层拆除 | 1.部位:二层室内、走廊、楼梯 2.拆除20mm厚混凝土地面 3.拆除垃圾外运，运距自行考虑 4.其它:详见图纸及相关规范要求 |  | m2 | 195.96
3 | 011101001008 | 水泥砂浆楼地面 | 1.部位：一层地面 2.20厚1:2水泥砂浆抹平压光 3.素水泥浆一道 4.60厚C15混凝土垫层 5.150厚3:7灰土 6.素土夯实,压实系数大于等于0.94 7.其它:详见图纸及相关规范要求 |  | m2 | 207.12
4 | 011101001009 | 水泥砂浆楼地面 | 1.部位：二层楼面 2.原水泥砂浆面层清理干净 3.素水泥浆一道 4.20厚1:2水泥砂浆抹平压光 5.其它:详见图纸及相关规范要求 |  | m2 | 195.96
5 | 011106004004 | 水泥砂浆楼梯面层 | 1.原梯段及平台处水泥砂浆面层清理干净 2.素水泥浆一道 3.20厚1:2水泥砂浆抹平压光 4.楼梯金刚砂防滑条 详见12YJ8 P68-1 5.其它:详见图纸及相关规范要求 |  | m2 | 11.264
本页小计
注：为计取规费等的使用，可在表中增设其中：“定额人工费”。
表—08
分部分项工程和单价措施项目清单与计价表
工程名称：花石镇白沙中心小学综合楼维修改造项目-土建工程 |  |  |  | 标段： |  |  |  |  | 第 7 页 共 18 页
序号 | 项目编码 | 项目名称 | 项目特征描述 |  | 计量单位 | 工程量 | 金 额(元)
[7 empty] | 综合单价 | 合 价 |  | 其中
暂估价
内墙面改造
1 | 011608002013 | 铲除涂料面 | 1.部位:所有内墙面 2.拆除原涂料面层，厚度5mm 3.拆除垃圾外运，运距自行考虑 4.其它:详见图纸及相关规范要求 |  | m2 | 948.87
2 | 011605002006 | 立面块料拆除 | 1.拆除部位:走廊墙面 2.拆除原瓷砖外墙 3.拆除垃圾外运，运距自行考虑 4.其它:详见图纸及相关规范要求 |  | m2 | 144.27
3 | 011407001011 | 墙面喷刷涂料(墙裙) | 1.部位：外廊、教室、楼梯间墙裙 2.涂刷青色罩面漆(高度同原墙裙保持一致,高度暂按1400) 3.涂饰底层涂料,喷涂主层涂料,涂饰面层涂料二遍 4.5厚聚合物抗裂防水砂浆复合耐碱玻璃纤维网格布 5.面层清理干净,拉毛,刮腻子二遍，分遍磨平 6.其它:详见图纸及相关规范要求 |  | m2 | 391.6
4 | 011407001012 | 墙面喷刷涂料 | 1.部位：外廊、楼梯间内墙面 2.涂饰面层白色无机涂料三遍 3.墙面面层清理干净,拉毛,刮腻子一遍，分遍磨平 4.其它:详见图纸及相关规范要求 |  | m2 | 227.92
本页小计
注：为计取规费等的使用，可在表中增设其中：“定额人工费”。
表—08
分部分项工程和单价措施项目清单与计价表
工程名称：花石镇白沙中心小学综合楼维修改造项目-土建工程 |  |  |  | 标段： |  |  |  |  | 第 8 页 共 18 页
序号 | 项目编码 | 项目名称 | 项目特征描述 |  | 计量单位 | 工程量 | 金 额(元)
[7 empty] | 综合单价 | 合 价 |  | 其中
暂估价
5 | 011406001004 | 抹灰面油漆 | 1.除楼梯间、外廊外所有房间 2.原内墙涂料清理干净,拉毛,刮腻子二遍，分遍磨平 3.乳胶漆两遍 4.其它:详见图纸及相关规范要求 |  | m2 | 626.34
外墙面
1 | 011604002006 | 立面抹灰层拆除 | 1.拆除部位:东立面、西立面、北立面 2.拆除涂料面层 3.拆除垃圾外运，运距自行考虑 4.其它:详见图纸及相关规范要求 |  | m2 | 185.88
2 | 011605002007 | 立面块料拆除 | 1.拆除部位:南立面 2.拆除原瓷砖外墙 3.拆除垃圾外运，运距自行考虑 4.其它:详见图纸及相关规范要求 |  | m2 | 8.78
3 | 011201001021 | 外墙真石漆 | 1.部位：所有外墙面 2.涂饰底层涂料,喷涂主层涂料,涂饰面层涂料二遍 3.5厚聚合物抗裂防水砂浆复合耐碱玻璃纤维网格布 4.刮腻子二遍，分遍磨平 5.其它:详见图纸及相关规范要求 |  | m2 | 308.06
本页小计
注：为计取规费等的使用，可在表中增设其中：“定额人工费”。
表—08
分部分项工程和单价措施项目清单与计价表
工程名称：花石镇白沙中心小学综合楼维修改造项目-土建工程 |  |  |  | 标段： |  |  |  |  | 第 9 页 共 18 页
序号 | 项目编码 | 项目名称 | 项目特征描述 |  | 计量单位 | 工程量 | 金 额(元)
[7 empty] | 综合单价 | 合 价 |  | 其中
暂估价
4 | 011201001022 | 外墙真石漆 | 1.部位：柱面 2.涂饰底层涂料,喷涂主层涂料,涂饰面层涂料二遍 2.涂饰底层涂料,喷涂主层涂料,涂饰面层涂料二遍 3.5厚聚合物抗裂防水砂浆复合耐碱玻璃纤维网格布 4.刮腻子二遍，分遍磨平 5.其它:详见图纸及相关规范 |  | m2 | 64.51
5 | 011202001003 | 柱、梁面一般抹灰 | 1.新增梁、增大梁15厚1:2水泥砂浆粉刷 2.其它:详见图纸及相关规范要求 |  | m2 | 102.7
天棚改造
1 | 011608002014 | 铲除涂料面 | 1.拆除部位:所有顶棚 2.拆除原砂浆面层 3.拆除垃圾外运，运距自行考虑 4.其它:详见图纸及相关规范要求 |  | m2 | 379.48
2 | 011407002006 | 天棚喷刷涂料 | 1.部位：所有天棚 2.满刮耐水腻子两遍,分遍刮平 3.刷无机白色涂料两遍,燃烧性能等级为A级 4.其它:详见图纸及相关规范要求 |  | m2 | 443.20
走廊栏杆改造
1 | 011609001005 | 栏杆、栏板拆除 | 1.原不锈钢栏杆拆除 2.垃圾外运 3.其它:详见图纸及相关规范要求 |  | m | 29.22
2 | 011503001008 | 金属扶手、栏杆、栏板 | 1.二层走廊不锈钢栏杆 2.高度1.4m 3.其它:详见图纸及相关规范要求 |  | m | 24.48
本页小计
注：为计取规费等的使用，可在表中增设其中：“定额人工费”。
表—08
分部分项工程和单价措施项目清单与计价表
工程名称：花石镇白沙中心小学综合楼维修改造项目-土建工程 |  |  |  | 标段： |  |  |  |  | 第 10 页 共 18 页
序号 | 项目编码 | 项目名称 | 项目特征描述 |  | 计量单位 | 工程量 | 金 额(元)
[7 empty] | 综合单价 | 合 价 |  | 其中
暂估价
3 | 011609001006 | 栏杆、栏板拆除 | 1.原楼梯铁栏杆、木扶手拆除 2.拆除垃圾外运 3.其它:详见图纸及相关规范要求 |  | m | 8.63
4 | 011503001009 | 金属扶手、栏杆、栏板 | 1.楼梯不锈钢栏杆、扶手 2.高度：0.9m,顶层平台处高1m 3.其它:详见图纸及相关规范要求 |  | m | 8.63
室外散水、台阶
1 | 011602001003 | 混凝土构件拆除 | 1.拆除混凝土散水 2.拆除混凝土厚度60mm 3.3:7灰土150mm 4.拆除垃圾外运，运距自行考虑 5.其它:详见图纸及相关规范要求 |  | m2 | 27.8
2 | 010507001003 | 散水、坡道 | 1.混凝土散水 2.20厚1:2.5水泥砂浆抹面压光 3.素水泥浆一道 4.60厚C20混凝土找平 5.150厚3: 7灰土 6.素土奔实，向外坡3-5% 7.其它:详见图纸及相关规范要求 |  | m2 | 27.8
3 | 011601001020 | 砖砌体拆除 | 1.拆除原基础破损时遗留台阶 2.砌体材质：砖砌 3.垃圾外运，运距自行考虑 4.其它:详见图纸及相关规范要求 |  | m3 | 1.37
4 | 011107004004 | 水泥砂浆台阶面 | 1.室外台阶 2.20厚1:2水泥砂浆抹面赶光 3.素水泥浆一道 4.60厚C20混凝土(厚度不包括踏步三角形),台阶面向外找坡1% 5.其它:详见图纸及相关规范要求 |  | m2 | 8.92
本页小计
注：为计取规费等的使用，可在表中增设其中：“定额人工费”。
表—08
分部分项工程和单价措施项目清单与计价表
工程名称：花石镇白沙中心小学综合楼维修改造项目-土建工程 |  |  |  | 标段： |  |  |  |  | 第 11 页 共 18 页
序号 | 项目编码 | 项目名称 | 项目特征描述 |  | 计量单位 | 工程量 | 金 额(元)
[7 empty] | 综合单价 | 合 价 |  | 其中
暂估价
分部小计
综合楼加固、装修
女儿墙改造
1 | 011601001021 | 砖砌体拆除 | 1.原女儿墙墙体拆除 2.砌体材质：砖墙 3.垃圾外运，运距自行考虑 4.其它:详见图纸及相关规范要求 |  | m3 | 3.4
2 | 010507005006 | 扶手、压顶 | 新做女儿墙压顶 1.混凝土种类：预拌 2.混凝土强度等级：C25 3.含泵送及运输费用 4.模板:制作、安装及拆除 5.其它:详见图纸及相关规范要求 |  | m3 | 1.57
3 | 010502002004 | 构造柱 | 女儿墙构造柱 1.混凝土种类：预拌 2.混凝土强度等级：C25 3.含泵送及运输费用 4.模板:制作、安装及拆除 5.其它:详见图纸及相关规范要求 |  | m3 | 0.95
4 | 010401003012 | 实心砖墙 | 1.女儿墙0.6m高 2.砌体材质：煤矸石烧结普通砖 3.砂浆等级：M5 4.墙厚：240mm 5.其它:详见图纸及相关规范要6 |  | m3 | 7.67
5 | 011201001023 | 墙面一般抹灰 | 1.女儿墙内侧抹灰 2.20mm厚防水砂浆 3.其它:详见图纸及相关规范要求 |  | m2 | 41.9
基础加固
本页小计
注：为计取规费等的使用，可在表中增设其中：“定额人工费”。
表—08
分部分项工程和单价措施项目清单与计价表
工程名称：花石镇白沙中心小学综合楼维修改造项目-土建工程 |  |  |  | 标段： |  |  |  |  | 第 12 页 共 18 页
序号 | 项目编码 | 项目名称 | 项目特征描述 |  | 计量单位 | 工程量 | 金 额(元)
[7 empty] | 综合单价 | 合 价 |  | 其中
暂估价
1 | 010101003018 | 挖沟槽土方 | 1.土壤类别：一二类土 2.挖土深度：1.7m以内 3.含工作面 4.其它：详见图纸及相关规范要求 |  | m3 | 60.858
2 | 010101003019 | 挖沟槽土方 | 1.土壤类别：室内人工挖土方 2.挖土深度：0.5m以内 3.含工作面 4.其它：详见图纸及相关规范要求 |  | m3 | 6.15
3 | 010103001020 | 回填方 | 1.密实度要求：夯填 2.填方材料品种：素土 3.其它:详见图纸及相关规范要求 |  | m3 | 47.88
4 | 010103002017 | 余方弃置 | 1.废弃料品种：素土 2.运距：自行考虑 3.其它:详见图纸及相关规范要求 |  | m3 | 19.128
5 | 010501001007 | 垫层 | 1.混凝土种类：预拌 2.混凝土强度等级：C15 3.含泵送及运输费用 4.模板:制作、安装及拆除 5.其它:详见图纸及相关规范要求 |  | m3 | 3.84
6 | 010501003006 | 独立基础 | 1.混凝土种类：预拌 2.混凝土强度等级：C30 3.含泵送及运输费用 4.模板:制作、安装及拆除 5.其它：详见图纸及相关规范要求 |  | m3 | 10.376
本页小计
注：为计取规费等的使用，可在表中增设其中：“定额人工费”。
表—08
分部分项工程和单价措施项目清单与计价表
工程名称：花石镇白沙中心小学综合楼维修改造项目-土建工程 |  |  |  | 标段： |  |  |  |  | 第 13 页 共 18 页
序号 | 项目编码 | 项目名称 | 项目特征描述 |  | 计量单位 | 工程量 | 金 额(元)
[7 empty] | 综合单价 | 合 价 |  | 其中
暂估价
7 | 010501002006 | 带形基础 | 1.部位:内外墙地坪以下 2.构件:混凝土带 3.混凝土种类:商混 4.混凝土强度等级:C20 5.混凝土运输及泵送:自行考虑 6.模板安、拆 7.其它:详见图纸及相关规范要求 |  | m3 | 6.15
柱子加固
1 | 011601001022 | 砖砌体拆除 | 1.原柱子周边墙体拆除 2.砌体材质：砖墙 3.垃圾外运，运距自行考虑 4.其它:详见图纸及相关规范要求 |  | m3 | 3.264
2 | 010502001008 | 矩形柱 | 新增柱子 1.混凝土种类：预拌 2.混凝土强度等级：C25 3.含泵送及运输费用 4.模板:制作、安装及拆除 5.其它:详见图纸及相关规范要求 |  | m3 | 8.794
3 | 010502001009 | 矩形柱 | 加固柱子 1.混凝土种类：预拌 2.混凝土强度等级：C25 3.含泵送及运输费用 4.模板:制作、安装及拆除 5.其它:详见图纸及相关规范要求 |  | m3 | 9.114
梁加固
本页小计
注：为计取规费等的使用，可在表中增设其中：“定额人工费”。
表—08
分部分项工程和单价措施项目清单与计价表
工程名称：花石镇白沙中心小学综合楼维修改造项目-土建工程 |  |  |  | 标段： |  |  |  |  | 第 14 页 共 18 页
序号 | 项目编码 | 项目名称 | 项目特征描述 |  | 计量单位 | 工程量 | 金 额(元)
[7 empty] | 综合单价 | 合 价 |  | 其中
暂估价
1 | 011604001010 | 接触面凿毛 | 1.新旧混凝土接触面凿毛 2.垃圾外运，运距自行考虑 3.其它:详见图纸及相关规范要求 |  | m2 | 25.41
2 | 011602002003 | 钢筋混凝土构件拆除 | 1.新做梁处预制楼板拆除 2.垃圾外运，运距自行考虑 3.其它:详见图纸及相关规范要求 |  | m3 | 1.67
3 | 010503002007 | 矩形梁 | 加大截面梁 1.混凝土种类：预拌 2.混凝土强度等级：C25 3.含泵送及运输费用 4.模板:制作、安装及拆除 5.其它:详见图纸及相关规范要求 |  | m3 | 2.694
4 | 010503002008 | 矩形梁 | 新增梁 1.混凝土种类：预拌 2.混凝土强度等级：C25 3.含泵送及运输费用 4.模板:制作、安装及拆除 5.其它:详见图纸及相关规范要求 |  | m3 | 7.124
5 | 01B017 | 碳纤维加固 | 梁加固碳纤维布（双层） 1.强度等级：高强度一级300g配套A级胶 2.表面涂刷超薄型防火涂料、在面涂层进行刷胶粘砂处理 3.其它:详见图纸及相关规范要求 |  | m2 | 6.16
本页小计
注：为计取规费等的使用，可在表中增设其中：“定额人工费”。
表—08
分部分项工程和单价措施项目清单与计价表
工程名称：花石镇白沙中心小学综合楼维修改造项目-土建工程 |  |  |  | 标段： |  |  |  |  | 第 15 页 共 18 页
序号 | 项目编码 | 项目名称 | 项目特征描述 |  | 计量单位 | 工程量 | 金 额(元)
[7 empty] | 综合单价 | 合 价 |  | 其中
暂估价
6 | 01B018 | 碳纤维加固 | 梁加固碳纤维布（单层） 1.强度等级：高强度一级300g配套A级胶 2.表面涂刷超薄型防火涂料、在面涂层进行刷胶粘砂处理 3.其它:详见图纸及相关规范要求 |  | m2 | 20.89
墙加固
1 | 011201001024 | 墙面一般抹灰 | 1.墙体类型:砖内墙JTQ3 2.底层厚度、砂浆强度：25厚DPM15砂浆抹平 3.面层厚度、砂浆强度：25厚DPM15砂浆抹平 4.装饰面材料种类:另列 5.其它:详见图纸及相关规范要求 |  | m2 | 343.86
板加固
1 | 01B020 | 碳纤维加固 | 板加固碳纤维布（单层） 1.强度等级：高强度一级300g配套A级胶 2.表面涂刷超薄型防火涂料、在面涂层进行刷胶粘砂处理 3.其它:详见图纸及相关规范要求 |  | m2 | 359.31
钢筋工程
1 | 010515001033 | 现浇构件钢筋 | 1.钢筋类别：箍筋HRB400 2.钢筋规格：直径≤10mm 3.其它：详见图纸及相关规范要专业课 |  | t | 2.318
本页小计
注：为计取规费等的使用，可在表中增设其中：“定额人工费”。
表—08
分部分项工程和单价措施项目清单与计价表
工程名称：花石镇白沙中心小学综合楼维修改造项目-土建工程 |  |  |  | 标段： |  |  |  |  | 第 16 页 共 18 页
序号 | 项目编码 | 项目名称 | 项目特征描述 |  | 计量单位 | 工程量 | 金 额(元)
[7 empty] | 综合单价 | 合 价 |  | 其中
暂估价
2 | 010515001036 | 现浇构件钢筋 | 1.钢筋类别：直筋HRB400 2.钢筋规格：直径≤10mm 3.其它：详见图纸及相关规范要专业课 |  | t | 1.418
3 | 010515001037 | 现浇构件钢筋 | 1.钢筋类别：直筋HRB400 2.钢筋规格：直径≤18mm 3.其它：详见图纸及相关规范要专业课 |  | t | 4.101
4 | 010515001038 | 现浇构件钢筋 | 1.钢筋类别：直筋HRB400 2.钢筋规格：直径≤25mm 3.其它：详见图纸及相关规范要专业课 |  | t | 0.303
5 | 011615001010 | 开孔（打洞） | 1.部位:墙面打墙洞-透眼 2.打洞部位材质:240砖墙 3.洞尺寸:Φ12mm*240mm 4.其它:详见图纸及相关规范要求 |  | 个 | 154
6 | 011615001011 | 开孔（打洞） | 1.部位:柱子打墙洞-透眼 2.打洞部位材质:240砖墙 3.洞尺寸:Φ12mm*240mm 4.其它:详见图纸及相关规范要求 |  | 个 | 1152
7 | 011615001012 | 开孔（打洞） | 1.部位:柱上预制楼板打洞 2.打洞部位材质:混凝土 3.洞尺寸:Φ16mm*120mm 4.其它:详见图纸及相关规范要求 |  | 个 | 56
本页小计
注：为计取规费等的使用，可在表中增设其中：“定额人工费”。
表—08
分部分项工程和单价措施项目清单与计价表
工程名称：花石镇白沙中心小学综合楼维修改造项目-土建工程 |  |  |  | 标段： |  |  |  |  | 第 17 页 共 18 页
序号 | 项目编码 | 项目名称 | 项目特征描述 |  | 计量单位 | 工程量 | 金 额(元)
[7 empty] | 综合单价 | 合 价 |  | 其中
暂估价
8 | 011615001013 | 开孔（打洞） | 1.部位:梁上打洞 2.打洞部位材质:混凝土 3.洞尺寸:Φ16mm*120mm 4.其它:详见图纸及相关规范要求 |  | 个 | 308
9 | 011615001014 | 开孔（打洞） | 1.部位:预制板打洞-透眼 2.打洞部位材质:预制混凝土 3.洞尺寸:Φ14mm 4.其它:详见图纸及相关规范要求 |  | 个 | 83
10 | 01B021 | 钢筋孔注浆 | 1.部位:预制板孔洞采用砂浆剂填实 3.其它:详见图纸及相关规范要求 |  | 个 | 83
11 | 01B022 | 钢筋孔注浆 | 1.部位:墙洞注浆-透眼 2.材质:钢筋孔洞采用高强无收缩灌浆料或胶粘剂填实 3.其它:详见图纸及相关规范要求 |  | 个 | 154
12 | 010516003006 | 机械连接 | 1.部位:梁上植筋 2.材质:φ8植筋 3.其它:详见图纸及相关规范要求 |  | 个 | 298
13 | 010516003007 | 机械连接 | 1.部位:墙上植筋 2.材质:φ8植筋 3.其它:详见图纸及相关规范要求 |  | 个 | 236
分部小计
西区教学楼屋面改造
1 | 010902001012 | 屋面卷材防水 | 1.西区教学楼楼屋面 2.3.0+3.0厚SBS改性沥青防水卷材，上翻250mm 3.原屋顶清理干净 4.其它:详见图纸及相关规范要求 |  | m2 | 171.49
2 | 01B023 | 土方外购（虚方） | 1.土方外购（虚方） |  | m3 | 41.33
本页小计
注：为计取规费等的使用，可在表中增设其中：“定额人工费”。
表—08
分部分项工程和单价措施项目清单与计价表
工程名称：花石镇白沙中心小学综合楼维修改造项目-土建工程 |  |  |  | 标段： |  |  |  |  | 第 18 页 共 18 页
序号 | 项目编码 | 项目名称 | 项目特征描述 |  | 计量单位 | 工程量 | 金 额(元)
[7 empty] | 综合单价 | 合 价 |  | 其中
暂估价
分部小计
措施项目
1 | 011701002001 | 外脚手架 | 1.外墙柱、梁、钢筋加固、装饰脚手架 2.双排脚手架 3.搭设高度:15m以内 4.脚手架材质:钢管脚手架 5.其它:详见图纸及相关规范要求 |  | m2 | 521.36
本页小计
合 计
注：为计取规费等的使用，可在表中增设其中：“定额人工费”。
表—08

## 表-11 总价措施项目清单与计价汇总表
总价措施项目清单与计价表
工程名称：花石镇白沙中心小学综合楼维修改造项目-土建工程 |  |  |  | 标段： |  |  |  |  | 第 1 页 共 1 页
序号 | 项目编码 | 项目名称 | 计 算 基 础 |  | 费率 (%) | 金 额(元) | 调整费 率(%) | 调整后 金额(元) |  | 备 注
1 | 011707001001 | 安全文明施工费 | 分部分项安全文明施工费+单价措施安全文明施工费
2 | 01 | 其他措施费（费率类）
2.1 | 011707002001 | 夜间施工增加费 | 分部分项其他措施费+单价措施其他措施费
2.2 | 011707004001 | 二次搬运费 | 分部分项其他措施费+单价措施其他措施费
2.3 | 011707005001 | 冬雨季施工增加费 | 分部分项其他措施费+单价措施其他措施费
3 | 02 | 其他（费率类）
合 计
编制人（造价人员）： |  |  |  | 复核人（造价工程师）：
注：1.“计算基础”中安全文明施工费可为“定额基价”、“定额人工费”或“定额人工费+定额机械费”，其他项目可为“定额人工费”或“定额人工费+定额机械费”。 2.按施工方案计算的措施费，若无“计算基础”和“费率”的数值，也可只填“金额”数值，但应在备注栏说明施工方案出处或计算方法。
表-11

## 表-12 其他项目清单与计价汇总表
其他项目清单与计价汇总表
工程名称：花石镇白沙中心小学综合楼维修改造项目-土建工程 |  |  | 标段： |  | 第 1 页 共 1 页
序号 | 项 目 名 称 | 金 额(元) |  | 结算金额(元) |  | 备 注
1 | 暂列金额 |  |  |  |  | 明细详见表-12-1
2 | 暂估价
2.1 | 材料（工程设备）暂估价 | — |  |  |  | 明细详见表-12-2
2.2 | 专业工程暂估价 |  |  |  |  | 明细详见表-12-3
3 | 计日工 |  |  |  |  | 明细详见表-12-4
4 | 总承包服务费 |  |  |  |  | 明细详见表-12-5
合 计 | [5 empty] | —
注：材料（工程设备）暂估单价进入清单项目综合单价，此处不汇总。
表—12

## 表-12-1 暂列金额明细表
暂列金额明细表
工程名称：花石镇白沙中心小学综合楼维修改造项目-土建工程 |  | 标段： |  |  |  | 第 1 页 共 1 页
序号 | 项 目 名 称 |  | 计量单位 | 暂定金额(元) | 备 注
合 计 |  |  |  |  | —
注：此表由招标人填写，如不能详列，也可只列暂定金额总额，投标人应将上述暂列金额计入投标总价中。
表—12—1

## 表-12-2 材料(工程设备)暂估价及调整表
材料（工程设备）暂估单价及调整表
工程名称：花石镇白沙中心小学综合楼维修改造项目-土建工程 |  |  |  |  | 标段： |  |  |  | 第 1 页 共 1 页
序号 | 材料(工程设备) 名称、规格、型号 | 计量 单位 | 数 量 |  | 暂 估(元) |  | 确 认(元) |  | 差额±(元) |  | 备 注
|  |  | 暂 估 | 确 认 | 单 价 | 合 价 | 单 价 | 合 价 | 单 价 | 合 价
合 计
注：此表由招标人填写“暂估单价”，并在备注栏说明暂估价的材料、工程设备拟用在那些清单项目上，投标人应将上述材料、工程设备暂估单价计入工程量清单综合单价报价中。
表—12—2

## 表-12-3 专业工程暂估价及结算价表
专业工程暂估价及结算价表
工程名称：花石镇白沙中心小学综合楼维修改造项目-土建工程 |  |  |  | 标段： |  |  | 第 1 页 共 1 页
序号 | 工 程 名 称 | 工 程 内 容 | 暂估金额 （元） |  | 结算金额 (元) | 差额±(元) |  | 备 注
合 计 |  |  | 0.00 |  |  |  |  | —
注：此表“暂估金额”由招标人填写，投标人应将“暂估金额”计入投标总价中。结算时按合同约定结算金额填写。
表—12—3

## 表-12-4 计日工表
计 日 工 表
工程名称：花石镇白沙中心小学综合楼维修改造项目-土建工程 |  |  |  | 标段： |  |  | 第 1 页 共 1 页
编号 | 项 目 名 称 | 单位 | 暂定数量 |  | 实际数量 | 综合单价 (元) |  | 合 价(元)
[8 empty] | 暂 定 | 实 际
一 | 人工
1
人工小计
二 | 材料
1
材料小计
三 | 施工机械
1
施工机械小计
四 | 企业管理费和利润
总 计
注：此表项目名称、暂定数量由招标人填写，编制招标控制价时，单价由招标人按有关计价规定确定；投标时，单价由投标人自主报价，按暂定数量计算合价计入投标总价中。结算时，按发承包双方确认的实际数量计算合价。
表—12—4

## 表-12-5 总承包服务费计价表
总承包服务费计价表
工程名称：花石镇白沙中心小学综合楼维修改造项目-土建工程 |  |  | 标段： |  |  | 第 1 页 共 1 页
序号 | 项 目 名 称 | 项目价值（元） |  | 服务内容 | 计算基础 |  | 费率(%) | 金 额(元)
| 合 计 | - |  | - |  |  | -
注：此表项目名称、服务内容由招标人填写，编制招标控制价时，费率及金额由招标人按有关计价规定确定；投标时，费率及金额由投标人自主报价，计入投标总价中。
表—12—5

## 表-13 规费、税金项目计价表
规费、税金项目计价表
工程名称：花石镇白沙中心小学综合楼维修改造项目-土建工程 |  |  | 标段： |  |  | 第 1 页 共 1 页
序号 | 项 目 名 称 | 计 算 基 础 |  | 计算基数 | 计算费率 (%) |  | 金 额(元)
1 | 规费 | 定额规费+工程排污费+其他
1.1 | 定额规费 | 分部分项规费+单价措施规费
1.2 | 工程排污费
1.3 | 其他
2 | 增值税 | 不含税工程造价合计
合 计
编制人（造价人员）： |  |  | 复核人（造价工程师）：
表—13

## 表-20 发包人提供材料和工程设备一览表
发包人提供材料和工程设备一览表
工程名称：花石镇白沙中心小学综合楼维修改造项目-土建工程 |  |  |  | 标段： |  |  | 第 1 页 共 1 页
序号 | 材料(工程设备) 名称、规格、型号 | 单位 | 数 量 |  | 单 价(元) | 交货方式 | 送达地点 | 备 注
注：此表由招标人填写，供投标人在投标报价、确定总承包服务费时参考。
表-20

## 表-21 承包人提供主要材料和工程设备一览表
承包人提供主要材料和工程设备一览表 (适用于造价信息差额调整法)
工程名称：花石镇白沙中心小学综合楼维修改造项目-土建工程 |  |  |  |  | 标段： |  |  |  | 第 1 页 共 1 页
序号 | 名称、规格、型号 | 单位 | 数 量 | 风险系数 (%) |  | 基准单价 （元） | 投标单价 （元） | 发承包人 确认单价 (元) |  | 备 注
注：1 此表由招标人填写除“投标单价”栏的内容，投标人在投标时自主确定投标单价。 2 招标人应优先采用工程造价管理机构发布的单价作为基准单价，未发布的，通过市场调查确定其基准单价。
表-21