## 封-2 招标控制价封面
|  | 许昌市文化街小学操场改造项目 |  | 工程
预 算 书
招 标 人：
(单位盖章)
造价咨询人：
(单位盖章)
年 月 日
封-2

## 扉-2 招标控制价扉页
| 许昌市文化街小学操场改造项目 |  |  |  |  | 工程
预 算 书
预算价 |  | (小写)： | 798072.6
|  | (大写)： | 柒拾玖万捌仟零柒拾贰元陆角
招 标 人： |  |  |  | 造价咨询人：
|  | （单位盖章） |  |  | (单位资质专用章)
法定代表人 或其授权人： |  |  |  | 法定代表人 或其授权人：
|  | (签字或盖章) |  |  | (签字或盖章)
编 制 人： |  |  |  | 复 核 人：
|  | (造价人员签字盖专用章) |  |  | (造价工程师签字盖专用章)
编 制 时 间： |  | 年 月 日 |  | 复 核 时 间： | 年 月 日
扉-2

## 表-02 建设项目招标控制价汇总表
建设项目汇总表
工程名称：许昌市文化街小学操场改造项目 |  |  |  |  | 第 1 页 共 1 页
序号 | 单项工程名称 | 金 额(元) | 其中:(元)
|  |  | 暂估价 | 安全文明 施工费 |  | 规 费
1 | 许昌市文化街小学操场改造项目 | 798072.6
合 计 |  | 798072.6
表-02

## 表-03 单项工程招标控制价汇总表【许昌市文化街小学操场改
单项工程汇总表
工程名称：许昌市文化街小学操场改造项目 |  |  |  |  | 第 1 页 共 1 页
序号 | 单项工程名称 | 金 额(元) | 其中：(元)
|  |  | 暂估价 | 安全文明 施工费 |  | 规 费
| 许昌市文化街小学操场改造项目 | 798072.6
1 | 许昌市文化街小学操场改造项目 | 798072.6
合 计 |  | 798072.6
表—03

## 表-04 单位工程招标控制价汇总表【许昌市文化街小学操场改
单位工程汇总表
工程名称：许昌市文化街小学操场改造项目 |  | 标段：许昌市文化街小学操场改造项目 |  | 第 1 页 共 1 页
序号 | 汇 总 内 容 |  | 金 额(元) |  | 其中：暂估价(元)
1 | 分部分项工程 |  | 732176.7
2 | 措施项目
2.1 | 其中：安全文明施工费
2.2 | 其他措施费（费率类）
2.3 | 单价措施费
3 | 其他项目 |  |  |  | －
3.1 | 其中：1）暂列金额 |  |  |  | －
3.2 | 2）专业工程暂估价 |  |  |  | －
3.3 | 3）计日工 |  |  |  | －
3.4 | 4）总承包服务费 |  |  |  | －
3.5 | 5）其他 |  |  |  | －
4 | 规费 |  |  |  | －
4.1 | 定额规费 |  |  |  | －
4.2 | 工程排污费 |  |  |  | －
4.3 | 其他
5 | 不含税工程造价合计 |  | 732176.7
6 | 增值税 |  | 65895.9 |  | －
7 | 含税工程造价合计 |  | 798072.6
合计=1+2+3+4+6 |  |  | 798,072.60 |  | 0
表—04

## 表-08 分部分项工程和单价措施项目清单与计价表【许昌市文
分部分项工程和单价措施项目清单与计价表
工程名称：许昌市文化街小学操场改造项目 |  |  |  | 标段：许昌市文化街小学操场改造项目 |  |  |  |  | 第 1 页 共 1 页
序号 | 项目编码 | 项目名称 | 项目特征描述 |  | 计量单位 | 工程量 | 金 额(元)
[7 empty] | 综合单价 | 合 价 |  | 其中
暂估价
|  | 整个项目 | [5 empty] | 732176.7
1 | 011103004001 | 塑胶地面 | 1.13厚全塑胶面层（含划线） 2.其他详见图纸设计及相关规范 |  | m2 | 2958.9 | 145 | 429040.5
2 | 01B001 | 草坪 | 1.人造草坪（内填石英砂，环保EPDM颗粒等） 2.人造草坪规格: 1）草高:50mm 2）针密度:12600针/平方米 3）行距:5/8 4）材质:进口碳8PE聚乙烯 5）磅重:8800 6）颜色:深绿+浅绿+白色 7）背胶:绿色环保丁苯乳胶 8）底部:特种网格布+无纺布+抗紫外线pp编织布 3.其他详见图纸设计及相关规范 |  | m2 | 1809.88 | 115 | 208136.2
3 | 01B002 | 原有场地修补整平 | 1.原有场地不平整处修补平整 2.修补方法: 1）先用打磨机进行打磨,把松散的表面打磨干净; 2）切缝补缝,用切割机稍微切一下缝,用填缝胶水加石英砂修补; 3）打磨位置用硅PU专用水泥基础剂进行滚涂修复,加强这个位置的基础表面强度,再用专用底胶和2cm厚EPDM环保颗粒等修补材料进行找平 3.其他详见图纸设计及相关规范 |  | m2 | 3800 | 25 | 95000
措施项目
本页小计 | [7 empty] | 732176.7
合 计 | [7 empty] | 732176.7
注：为计取规费等的使用，可在表中增设其中：“定额人工费”。
表—08

## 表-09 综合单价分析表(清单带子目)【许昌市文化街小学操
清单综合单价分析表
工程名称： |  | 许昌市文化街小学操场改造项目 |  |  | 标段： |  | 许昌市文化街小学操场改造项目 |  |  |  | 第 1 页 共 1 页
顺序号 | 编码 |  | 名称 | 项目特征描述 |  | 计量单位 |  | 工程量 | 金额（元）
[9 empty] | 综合单价 | 合价 |  | 其中
暂估价
|  |  | 整个项目 | [6 empty] | 732176.7
1 | 011103004001 |  | 塑胶地面 | 1.13厚全塑胶面层（含划线） 2.其他详见图纸设计及相关规范 |  | m2 |  | 2958.9 | 145 | 429040.5
| B-001 |  | 13mm塑胶地面 |  |  | m2 |  | 2958.9 | 145 | 429040.5
2 | 01B001 |  | 草坪 | 1.人造草坪（内填石英砂，环保EPDM颗粒等） 2.人造草坪规格: 1）草高:50mm 2）针密度:12600针/平方米 3）行距:5/8 4）材质:进口碳8PE聚乙烯 5）磅重:8800 6）颜色:深绿+浅绿+白色 7）背胶:绿色环保丁苯乳胶 8）底部:特种网格布+无纺布+抗紫外线pp编织布 3.其他详见图纸设计及相关规范 |  | m2 |  | 1809.88 | 115 | 208136.2
| B-002 |  | 绿色人造草坪 |  |  | m2 |  | 1809.88 | 115 | 208136.2
3 | 01B002 |  | 原有场地修补整平 | 1.原有场地不平整处修补平整 2.修补方法: 1）先用打磨机进行打磨,把松散的表面打磨干净; 2）切缝补缝,用切割机稍微切一下缝,用填缝胶水加石英砂修补; 3）打磨位置用硅PU专用水泥基础剂进行滚涂修复,加强这个位置的基础表面强度,再用专用底胶和2cm厚EPDM环保颗粒等修补材料进行找平 3.其他详见图纸设计及相关规范 |  | m2 |  | 3800 | 25 | 95000
| B-003 |  | 原有场地修补整平 |  |  | m2 |  | 3800 | 25 | 95000
措施项目
单价措施合计
本页小计 | [9 empty] | 732176.7
合 计 | [9 empty] | 732176.7

## 表-11 总价措施项目清单与计价汇总表【许昌市文化街小学操
总价措施项目清单与计价表
工程名称：许昌市文化街小学操场改造项目 |  |  |  | 标段：许昌市文化街小学操场改造项目 |  |  |  | 第 1 页 共 1 页
序号 | 项目编码 | 项 目 名 称 | 计 算 基 础 |  | 费率(%) | 金 额(元) | 调整费 率(%) |  | 调整后金额 (元) | 备 注
1 | 011707001001 | 安全文明施工费 | 分部分项安全文明施工费+单价措施安全文明施工费
2 | 01 | 其他措施费（费率类）
2.1 | 011707002001 | 夜间施工增加费 | 分部分项其他措施费+单价措施其他措施费 |  | 25
2.2 | 011707004001 | 二次搬运费 | 分部分项其他措施费+单价措施其他措施费 |  | 50
2.3 | 011707005001 | 冬雨季施工增加费 | 分部分项其他措施费+单价措施其他措施费 |  | 25
3 | 02 | 其他（费率类）
合 计
编制人（造价人员）： |  |  |  | 复核人（造价工程师）：
注：1.“计算基础”中安全文明施工费可为“定额基价”、“定额人工费”或“定额人工费+定额机械费”，其他项目可为“定额人工费”或“定额人工费+定额机械费”。 2.按施工方案计算的措施费，若无“计算基础”和“费率”的数值，也可只填“金额”数值，但应在备注栏说明施工方案出处或计算方法。
表-11

## 表-12 其他项目清单与计价汇总表【许昌市文化街小学操场改
其他项目清单与计价汇总表
工程名称：许昌市文化街小学操场改造项目 |  |  | 标段：许昌市文化街小学操场改造项目 |  | 第 1 页 共 1 页
序号 | 项 目 名 称 | 金 额(元) |  | 结算金额(元) |  | 备 注
1 | 暂列金额 |  |  |  |  | 明细详见表-12-1
2 | 暂估价
2.1 | 材料（工程设备）暂估价 | — |  |  |  | 明细详见表-12-2
2.2 | 专业工程暂估价 |  |  |  |  | 明细详见表-12-3
3 | 计日工 |  |  |  |  | 明细详见表-12-4
4 | 总承包服务费 |  |  |  |  | 明细详见表-12-5
合 计 |  | 0 |  |  |  | —
注：材料（工程设备）暂估单价进入清单项目综合单价，此处不汇总。
表—12

## 表-13 规费、税金项目计价表【许昌市文化街小学操场改造项
规费、税金项目计价表
工程名称：许昌市文化街小学操场改造项目 |  |  | 标段：许昌市文化街小学操场改造项目 |  |  | 第 1 页 共 1 页
序号 | 项 目 名 称 | 计 算 基 础 |  | 计算基数 | 计算费率 (%) |  | 金 额(元)
1 | 规费 | 定额规费+工程排污费+其他
1.1 | 定额规费 | 分部分项规费+单价措施规费
1.2 | 工程排污费
1.3 | 其他
2 | 增值税 | 不含税工程造价合计 |  | 732176.7 | 9 |  | 65895.9
合 计 | [6 empty] | 65895.9
编制人（造价人员）： |  |  | 复核人（造价工程师）：
表—13

## 表-14 主要材料价格表【许昌市文化街小学操场改造项目】
主要材料价格表
工程名称： |  | 许昌市文化街小学操场改造项目 | [5 empty] | 第 1 页 共 1 页
序号 | 材料编码 |  | 材料名称 | 规格、型号 等特殊要求 | 单位 | 数 量 | 单 价 |  | 合 价
1 | BCCLF11 |  | 13mm塑胶地面 |  | m2 | 2958.9 | 145 |  | 429040.5
2 | BCCLF12 |  | 绿色人造草坪 |  | m2 | 1809.88 | 115 |  | 208136.2
3 | BCCLF6 |  | 原有场地修补整平 |  | m2 | 3800 | 25 |  | 95000