## 0_表-04 单位工程预算价汇总表
单位工程招标控制价汇总表
工程名称:许昌实验小学礼堂消防疏散改造建设工程-给排水 |  | 标段: |  | 第 1 页 共 1 页
序号 | 汇 总 内 容 |  | 金 额(元) |  | 其中：暂估价(元)
1 | 分部分项工程费 |  | 11111.87
2 | 措施项目费 |  | 683.71
2.1 | 其中：安全文明施工费 |  | 353.84
2.2 | 其他措施费（费率类） |  | 170.76
2.3 | 单价措施费 |  | 159.11
3 | 其他项目费 |  |  |  | －
3.1 | 其中：暂列金额 |  |  |  | －
3.2 | 其中：专业工程暂估价 |  |  |  | －
3.3 | 其中：计日工 |  |  |  | －
3.4 | 其中：总承包服务费 |  |  |  | －
3.5 | 其中：其他
4 | 规费 |  | 460.28 |  | －
4.1 | 其中：定额规费 |  | 460.28 |  | －
4.2 | 工程排污费 |  |  |  | －
4.3 | 其他 |  |  |  | －
5 | 不含税工程造价 |  | 12255.86
6 | 增值税 |  | 1103.03 |  | －
7 | 含税工程造价 |  | 13358.89
招标控制价合计=1+2+3+4+6 |  |  | 13358.89
注：本表适用于单位工程招标控制价或投标报价的汇总，如无单位工程划分，单项工程也使用本表汇总。
软件测评合格编号:HA-02-2017-RJ003 |  |  |  | 表—04

## 0_表-08 分部分项工程和单价措施项目清单与计价表
分部分项工程和单价措施项目清单与计价表
工程名称:许昌实验小学礼堂消防疏散改造建设工程-给排水 |  |  |  | 标段: |  | 第1页 共4页
序号 | 项目编码 | 项目名称 | 项目特征描述 | 计量 单位 | 工程量 | 金 额(元)
[6 empty] | 综合单价 | 合价 | 其 中
暂估价
1 | 031001006001 | 塑料管 | 1.安装部位：室内 2.介质：给水 3.材质、规格：PP-R(S4)塑料管dn20 4.连接形式：热熔连接 5.含管道冲洗消毒 6.其它:未尽事宜参见施工图说明及相关规范图集 | m | 3.08 | 20.98 | 64.62
2 | 031001006002 | 塑料管 | 1.安装部位：室内 2.介质：给水 3.材质、规格：PP-R(S4)塑料管dn25 4.连接形式：热熔连接 5.含管道冲洗消毒 6.其它:未尽事宜参见施工图说明及相关规范图集 | m | 7.36 | 24.10 | 177.38
3 | 031001006003 | 塑料管 | 1.安装部位：室内 2.介质：给水 3.材质、规格：PP-R(S4)塑料管dn32 4.连接形式：热熔连接 5.含管道冲洗消毒 6.其它:未尽事宜参见施工图说明及相关规范图集 | m | 14.39 | 28.07 | 403.93
4 | 031001006004 | 塑料管 | 1.安装部位：室内 2.介质：给水 3.材质、规格：PP-R(S4)塑料管dn40 4.连接形式：热熔连接 5.含管道冲洗消毒 6.其它:未尽事宜参见施工图说明及相关规范图集 | m | 9.56 | 34.40 | 328.86
5 | 031001006005 | 塑料管 | 1.安装部位：室内 2.介质：给水 3.材质、规格：PP-R(S4)塑料管dn50 4.连接形式：热熔连接 5.含管道冲洗消毒 6.其它:未尽事宜参见施工图说明及相关规范图集 | m | 24.62 | 43.66 | 1074.91
本页小计 | [6 empty] | 2049.7
注：为计取规费等的使用，可在表中增设其中：“定额人工费”。
软件测评合格编号:HA-02-2017-RJ003 | [7 empty] | 表-08
分部分项工程和单价措施项目清单与计价表
工程名称:许昌实验小学礼堂消防疏散改造建设工程-给排水 |  |  |  | 标段: |  | 第2页 共4页
序号 | 项目编码 | 项目名称 | 项目特征描述 | 计量 单位 | 工程量 | 金 额(元)
[6 empty] | 综合单价 | 合价 | 其 中
暂估价
6 | 031002003001 | 套管 | 1.名称、类型:刚性防水套管 2.材质:无缝钢管 3.规格:介质管道直径DN100 4.填料材质:符合图纸、图集、规范 5.其它:未尽事宜参见施工图说明及相关规范图集 | 个 | 4 | 364.26 | 1457.04
7 | 031002003002 | 套管 | 1.名称、类型:刚性防水套管 2.材质:无缝钢管 3.规格:介质管道直径DN40 4.填料材质:符合图纸、图集、规范 5.其它:未尽事宜参见施工图说明及相关规范图集 | 个 | 1 | 252.09 | 252.09
8 | 031001006006 | 塑料管 | 1.安装部位：室内 2.介质：排水 3.材质、规格：UPVC DE50 4.连接形式：粘接 5.其它:未尽事宜参见施工图说明及相关规范图集 | m | 4.92 | 41.51 | 204.23
9 | 031001006007 | 塑料管 | 1.安装部位：室内 2.介质：排水 3.材质、规格：UPVC DE75 4.连接形式：粘接 5.其它:未尽事宜参见施工图说明及相关规范图集 | m | 3.71 | 52.84 | 196.04
10 | 031001006008 | 塑料管 | 1.安装部位：室内 2.介质：排水 3.材质、规格：UPVC DE110 4.连接形式：粘接 5.含阻水圈、通气帽、管卡安装 6.其它:未尽事宜参见施工图说明及相关规范图集 | m | 27.31 | 82.83 | 2262.09
11 | 031208002001 | 管道绝热 | 1.绝热材料品种：B1级橡塑管壳 2.绝热厚度：10mm 3.管道外径：50以内 4.其它:未尽事宜参见施工图说明及相关规范图集 | m3 | 0.10 | 5657.44 | 565.74
本页小计 | [6 empty] | 4937.23
注：为计取规费等的使用，可在表中增设其中：“定额人工费”。
软件测评合格编号:HA-02-2017-RJ003 | [7 empty] | 表-08
分部分项工程和单价措施项目清单与计价表
工程名称:许昌实验小学礼堂消防疏散改造建设工程-给排水 |  |  |  | 标段: |  | 第3页 共4页
序号 | 项目编码 | 项目名称 | 项目特征描述 | 计量 单位 | 工程量 | 金 额(元)
[6 empty] | 综合单价 | 合价 | 其 中
暂估价
12 | 031002003003 | 套管 | 1.名称、类型：楼板预留洞、堵洞 2.其它:未尽事宜参见施工图说明及相关规范图集： | 个 | 6 | 29.63 | 177.78
13 | 031003001001 | 螺纹阀门 | 1.类型：截止阀 2.规格、压力等级：DN32 3.其它:未尽事宜参见施工图说明及相关规范图集 | 个 | 2 | 65.44 | 130.88
14 | 031003001002 | 螺纹阀门 | 1.类型：截止阀 2.规格、压力等级：DN40 3.其它:未尽事宜参见施工图说明及相关规范图集 | 个 | 2 | 98.15 | 196.3
15 | 031003001003 | 螺纹阀门 | 1.类型：截止阀 2.规格、压力等级：DN50 3.其它:未尽事宜参见施工图说明及相关规范图集 | 个 | 2 | 139.57 | 279.14
16 | 031003001004 | 螺纹阀门 | 1.类型：止回阀 2.规格、压力等级：DN50 3.其它:未尽事宜参见施工图说明及相关规范图集 | 个 | 1 | 164.46 | 164.46
17 | 031003013001 | 水表 | 1.名称：水表 2.型号、规格：DN50 3.其它:未尽事宜参见施工图说明及相关规范图集 | 个 | 1 | 170.75 | 170.75
18 | 031004014001 | 给、排水附（配）件 | 1.名称：地漏 2.型号、规格：DN75 3.其它:未尽事宜参见施工图说明及相关规范图集 | 个 | 2 | 64.59 | 129.18
19 | 031004014002 | 给、排水附（配）件 | 1.名称：地漏 2.型号、规格：DN100 3.其它:未尽事宜参见施工图说明及相关规范图集 | 个 | 1 | 82.39 | 82.39
20 | 031004008001 | 其他成品卫生器具 | 1.名称：拖布池 2.其它:未尽事宜参见施工图说明及相关规范图集 | 组 | 1 | 184.45 | 184.45
21 | 031004003001 | 洗脸盆 | 1.名称：台面式洗脸盆 2.其它:未尽事宜参见施工图说明及相关规范图集 | 组 | 2 | 391.17 | 782.34
22 | 031004006001 | 大便器 | 1.名称：低水箱蹲便器 2.其它:未尽事宜参见施工图说明及相关规范图集 | 组 | 4 | 333.40 | 1333.6
本页小计 | [6 empty] | 3631.27
注：为计取规费等的使用，可在表中增设其中：“定额人工费”。
软件测评合格编号:HA-02-2017-RJ003 | [7 empty] | 表-08
分部分项工程和单价措施项目清单与计价表
工程名称:许昌实验小学礼堂消防疏散改造建设工程-给排水 |  |  |  | 标段: |  | 第4页 共4页
序号 | 项目编码 | 项目名称 | 项目特征描述 | 计量 单位 | 工程量 | 金 额(元)
[6 empty] | 综合单价 | 合价 | 其 中
暂估价
23 | 031004007001 | 小便器 | 1.名称：自闭式壁挂小便器 2.其它:未尽事宜参见施工图说明及相关规范图集 | 组 | 1 | 414.43 | 414.43
24 | 031003001005 | 螺纹阀门 | 1.名称：自动排气阀 2.规格、压力等级：DN25 3.2.其它:未尽事宜参见施工图说明及相关规范图集 | 个 | 1 | 79.24 | 79.24
1 | 031301017001 | 脚手架搭拆 | 1.脚手架搭拆费 | 项 | 1 | 159.11 | 159.11
本页小计 | [6 empty] | 652.78
合 计 | [6 empty] | 11270.98
注：为计取规费等的使用，可在表中增设其中：“定额人工费”。
软件测评合格编号:HA-02-2017-RJ003 | [7 empty] | 表-08

## 0_表-09 综合单价分析表
综合单价分析表
工程名称:许昌实验小学礼堂消防疏散改造建设工程-给排水 |  |  |  |  | 标段: |  |  |  | 第1页 共24页
项目编码 | 031001006001 | 项目名称 | 塑料管 |  |  |  |  | 计量 单位 | m | 工程量 | 3.08
清单综合单价组成明细
定额编号 | 定额项目名称 | 定额单位 | 数量 | 单价 |  |  |  | 合价
|  |  |  | 人工费 | 材料费 | 机械费 | 管理费 和利润 | 人工费 | 材料费 | 机械费 | 管理费 和利润
10-1-323 | 室内 塑料给水管（热熔连接）公称外径(mm以内) 20 | 10m | 0.1 | 132.4 | 28.81 | 0.12 | 42.11 | 13.24 | 2.88 | 0.01 | 4.21
10-11-136 | 管道消毒、冲洗 公称直径 (mm以内) 15 | 100m | 0.01 | 48.01 | 0.6 | 0 | 15.27 | 0.48 | 0.01 | 0 | 0.15
人工单价 |  | 小计 | [5 empty] | 13.72 | 2.89 | 0.01 | 4.36
普工: 87.1元/工日一般技工: 134元/工日高级技工: 201元/工日 |  | 未计价材料费 | [5 empty] | 2.73
清单项目综合单价 | [7 empty] | 20.98
材料费 明 细 | 主要材料名称、规格、型号 | 单位 | 数量 | 单价(元) |  | 合价(元) |  | 暂估单价(元) |  | 暂估合价(元)
| 其他材料费 |  |  |  |  | 2.89
| 材料费小计 |  |  |  |  | 2.89
注：1.如不使用省级或行业建设主管部门发布的计价依据，可不填定额编码、名称等； 2.招标文件提供了暂估单价的材料，按暂估的单价填入表内“暂估单价”栏及“暂估合价”栏。
软件测评合格编号:HA-02-2017-RJ003 | [10 empty] | 表-09
综合单价分析表
工程名称:许昌实验小学礼堂消防疏散改造建设工程-给排水 |  |  |  |  | 标段: |  |  |  | 第2页 共24页
项目编码 | 031001006002 | 项目名称 | 塑料管 |  |  |  |  | 计量 单位 | m | 工程量 | 7.36
清单综合单价组成明细
定额编号 | 定额项目名称 | 定额单位 | 数量 | 单价 |  |  |  | 合价
|  |  |  | 人工费 | 材料费 | 机械费 | 管理费 和利润 | 人工费 | 材料费 | 机械费 | 管理费 和利润
10-1-324 | 室内 塑料给水管（热熔连接）公称外径(mm以内) 25 | 10m | 0.1 | 147.05 | 40.26 | 0.12 | 46.66 | 14.71 | 4.03 | 0.01 | 4.67
10-11-137 | 管道消毒、冲洗 公称直径 (mm以内) 20 | 100m | 0.01 | 51.81 | 1.08 | 0 | 16.52 | 0.52 | 0.01 | 0 | 0.16
人工单价 |  | 小计 | [5 empty] | 15.22 | 4.04 | 0.01 | 4.83
普工: 87.1元/工日一般技工: 134元/工日高级技工: 201元/工日 |  | 未计价材料费 | [5 empty] | 3.85
清单项目综合单价 | [7 empty] | 24.1
材料费 明 细 | 主要材料名称、规格、型号 | 单位 | 数量 | 单价(元) |  | 合价(元) |  | 暂估单价(元) |  | 暂估合价(元)
| 其他材料费 |  |  |  |  | 4.04
| 材料费小计 |  |  |  |  | 4.04
注：1.如不使用省级或行业建设主管部门发布的计价依据，可不填定额编码、名称等； 2.招标文件提供了暂估单价的材料，按暂估的单价填入表内“暂估单价”栏及“暂估合价”栏。
软件测评合格编号:HA-02-2017-RJ003 | [10 empty] | 表-09
综合单价分析表
工程名称:许昌实验小学礼堂消防疏散改造建设工程-给排水 |  |  |  |  | 标段: |  |  |  | 第3页 共24页
项目编码 | 031001006003 | 项目名称 | 塑料管 |  |  |  |  | 计量 单位 | m | 工程量 | 14.39
清单综合单价组成明细
定额编号 | 定额项目名称 | 定额单位 | 数量 | 单价 |  |  |  | 合价
|  |  |  | 人工费 | 材料费 | 机械费 | 管理费 和利润 | 人工费 | 材料费 | 机械费 | 管理费 和利润
10-1-325 | 室内 塑料给水管（热熔连接）公称外径(mm以内) 32 | 10m | 0.1 | 158.76 | 64.07 | 0.12 | 50.38 | 15.88 | 6.41 | 0.01 | 5.04
10-11-138 | 管道消毒、冲洗 公称直径 (mm以内) 25 | 100m | 0.01 | 55.83 | 1.73 | 0 | 17.76 | 0.56 | 0.02 | 0 | 0.18
人工单价 |  | 小计 | [5 empty] | 16.43 | 6.42 | 0.01 | 5.21
普工: 87.1元/工日一般技工: 134元/工日高级技工: 201元/工日 |  | 未计价材料费 | [5 empty] | 6.21
清单项目综合单价 | [7 empty] | 28.07
材料费 明 细 | 主要材料名称、规格、型号 | 单位 | 数量 | 单价(元) |  | 合价(元) |  | 暂估单价(元) |  | 暂估合价(元)
| 其他材料费 |  |  |  |  | 6.42
| 材料费小计 |  |  |  |  | 6.42
注：1.如不使用省级或行业建设主管部门发布的计价依据，可不填定额编码、名称等； 2.招标文件提供了暂估单价的材料，按暂估的单价填入表内“暂估单价”栏及“暂估合价”栏。
软件测评合格编号:HA-02-2017-RJ003 | [10 empty] | 表-09
综合单价分析表
工程名称:许昌实验小学礼堂消防疏散改造建设工程-给排水 |  |  |  |  | 标段: |  |  |  | 第4页 共24页
项目编码 | 031001006004 | 项目名称 | 塑料管 |  |  |  |  | 计量 单位 | m | 工程量 | 9.56
清单综合单价组成明细
定额编号 | 定额项目名称 | 定额单位 | 数量 | 单价 |  |  |  | 合价
|  |  |  | 人工费 | 材料费 | 机械费 | 管理费 和利润 | 人工费 | 材料费 | 机械费 | 管理费 和利润
10-1-326 | 室内 塑料给水管（热熔连接）公称外径(mm以内) 40 | 10m | 0.1 | 178.44 | 100.74 | 0.14 | 56.57 | 17.84 | 10.07 | 0.01 | 5.66
10-11-139 | 管道消毒、冲洗 公称直径 (mm以内) 32 | 100m | 0.01 | 60 | 3.03 | 0 | 18.99 | 0.6 | 0.03 | 0 | 0.19
人工单价 |  | 小计 | [5 empty] | 18.44 | 10.1 | 0.01 | 5.85
普工: 87.1元/工日一般技工: 134元/工日高级技工: 201元/工日 |  | 未计价材料费 | [5 empty] | 9.83
清单项目综合单价 | [7 empty] | 34.4
材料费 明 细 | 主要材料名称、规格、型号 | 单位 | 数量 | 单价(元) |  | 合价(元) |  | 暂估单价(元) |  | 暂估合价(元)
| 其他材料费 |  |  |  |  | 10.10
| 材料费小计 |  |  |  |  | 10.1
注：1.如不使用省级或行业建设主管部门发布的计价依据，可不填定额编码、名称等； 2.招标文件提供了暂估单价的材料，按暂估的单价填入表内“暂估单价”栏及“暂估合价”栏。
软件测评合格编号:HA-02-2017-RJ003 | [10 empty] | 表-09
综合单价分析表
工程名称:许昌实验小学礼堂消防疏散改造建设工程-给排水 |  |  |  |  | 标段: |  |  |  | 第5页 共24页
项目编码 | 031001006005 | 项目名称 | 塑料管 |  |  |  |  | 计量 单位 | m | 工程量 | 24.62
清单综合单价组成明细
定额编号 | 定额项目名称 | 定额单位 | 数量 | 单价 |  |  |  | 合价
|  |  |  | 人工费 | 材料费 | 机械费 | 管理费 和利润 | 人工费 | 材料费 | 机械费 | 管理费 和利润
10-1-327 | 室内 塑料给水管（热熔连接）公称外径(mm以内) 50 | 10m | 0.1 | 207.74 | 154.16 | 0.21 | 65.65 | 20.77 | 15.42 | 0.02 | 6.56
10-11-140 | 管道消毒、冲洗 公称直径 (mm以内) 40 | 100m | 0.01 | 64.02 | 3.99 | 0 | 20.23 | 0.64 | 0.04 | 0 | 0.2
人工单价 |  | 小计 | [5 empty] | 21.41 | 15.46 | 0.02 | 6.77
普工: 87.1元/工日一般技工: 134元/工日高级技工: 201元/工日 |  | 未计价材料费 | [5 empty] | 15.16
清单项目综合单价 | [7 empty] | 43.66
材料费 明 细 | 主要材料名称、规格、型号 | 单位 | 数量 | 单价(元) |  | 合价(元) |  | 暂估单价(元) |  | 暂估合价(元)
| 其他材料费 |  |  |  |  | 15.46
| 材料费小计 |  |  |  |  | 15.46
注：1.如不使用省级或行业建设主管部门发布的计价依据，可不填定额编码、名称等； 2.招标文件提供了暂估单价的材料，按暂估的单价填入表内“暂估单价”栏及“暂估合价”栏。
软件测评合格编号:HA-02-2017-RJ003 | [10 empty] | 表-09
综合单价分析表
工程名称:许昌实验小学礼堂消防疏散改造建设工程-给排水 |  |  |  |  | 标段: |  |  |  | 第6页 共24页
项目编码 | 031002003001 | 项目名称 | 套管 |  |  |  |  | 计量 单位 | 个 | 工程量 | 4
清单综合单价组成明细
定额编号 | 定额项目名称 | 定额单位 | 数量 | 单价 |  |  |  | 合价
|  |  |  | 人工费 | 材料费 | 机械费 | 管理费 和利润 | 人工费 | 材料费 | 机械费 | 管理费 和利润
10-11-71 | 刚性防水套管制作 介质管道公称直径(mm以内) 100 | 个 | 1 | 116.89 | 85.43 | 24.25 | 37.99 | 116.89 | 85.43 | 24.25 | 37.99
10-11-83 | 刚性防水套管安装 介质管道公称直径(mm以内) 100 | 个 | 1 | 67.33 | 10.9 | 0 | 21.47 | 67.33 | 10.9 | 0 | 21.47
人工单价 |  | 小计 | [5 empty] | 184.22 | 96.33 | 24.25 | 59.46
普工: 87.1元/工日一般技工: 134元/工日高级技工: 201元/工日 |  | 未计价材料费 | [5 empty] | 32.28
清单项目综合单价 | [7 empty] | 364.26
材料费 明 细 | 主要材料名称、规格、型号 | 单位 | 数量 | 单价(元) |  | 合价(元) |  | 暂估单价(元) |  | 暂估合价(元)
| 无缝钢管 D159×4.5 | m | 0.424 | 76.1359 |  | 32.28162
| 热轧厚钢板 δ10～20 | kg | 5.673 | 3.809 |  | 21.60846
| 其他材料费 |  |  |  |  | 42.44
| 材料费小计 |  |  |  |  | 96.33
注：1.如不使用省级或行业建设主管部门发布的计价依据，可不填定额编码、名称等； 2.招标文件提供了暂估单价的材料，按暂估的单价填入表内“暂估单价”栏及“暂估合价”栏。
软件测评合格编号:HA-02-2017-RJ003 | [10 empty] | 表-09
综合单价分析表
工程名称:许昌实验小学礼堂消防疏散改造建设工程-给排水 |  |  |  |  | 标段: |  |  |  | 第7页 共24页
项目编码 | 031002003002 | 项目名称 | 套管 |  |  |  |  | 计量 单位 | 个 | 工程量 | 1
清单综合单价组成明细
定额编号 | 定额项目名称 | 定额单位 | 数量 | 单价 |  |  |  | 合价
|  |  |  | 人工费 | 材料费 | 机械费 | 管理费 和利润 | 人工费 | 材料费 | 机械费 | 管理费 和利润
10-11-69 | 刚性防水套管制作 介质管道公称直径(mm以内) 50 | 个 | 1 | 75.42 | 50.44 | 13.72 | 24.37 | 75.42 | 50.44 | 13.72 | 24.37
10-11-81 | 刚性防水套管安装 介质管道公称直径(mm以内) 50 | 个 | 1 | 60.7 | 8.03 | 0 | 19.41 | 60.7 | 8.03 | 0 | 19.41
人工单价 |  | 小计 | [5 empty] | 136.12 | 58.47 | 13.72 | 43.78
普工: 87.1元/工日一般技工: 134元/工日高级技工: 201元/工日 |  | 未计价材料费 | [5 empty] | 16.43
清单项目综合单价 | [7 empty] | 252.09
材料费 明 细 | 主要材料名称、规格、型号 | 单位 | 数量 | 单价(元) |  | 合价(元) |  | 暂估单价(元) |  | 暂估合价(元)
| 其他材料费 |  |  |  |  | 58.47
| 材料费小计 |  |  |  |  | 58.47
注：1.如不使用省级或行业建设主管部门发布的计价依据，可不填定额编码、名称等； 2.招标文件提供了暂估单价的材料，按暂估的单价填入表内“暂估单价”栏及“暂估合价”栏。
软件测评合格编号:HA-02-2017-RJ003 | [10 empty] | 表-09
综合单价分析表
工程名称:许昌实验小学礼堂消防疏散改造建设工程-给排水 |  |  |  |  | 标段: |  |  |  | 第8页 共24页
项目编码 | 031001006006 | 项目名称 | 塑料管 |  |  |  |  | 计量 单位 | m | 工程量 | 4.92
清单综合单价组成明细
定额编号 | 定额项目名称 | 定额单位 | 数量 | 单价 |  |  |  | 合价
|  |  |  | 人工费 | 材料费 | 机械费 | 管理费 和利润 | 人工费 | 材料费 | 机械费 | 管理费 和利润
10-1-365 | 室内 塑料排水管（粘接）公称外径(mm以内) 50 | 10m | 0.1 | 163.37 | 78.16 | 0.03 | 51.62 | 16.34 | 7.82 | 0 | 5.16
10-11-13 | 成品管卡安装 公称直径(mm以内) 40 | 个 | 2 | 1.64 | 4.04 | 0 | 0.41 | 3.28 | 8.08 | 0 | 0.82
人工单价 |  | 小计 | [5 empty] | 19.62 | 15.9 | 0 | 5.99
普工: 87.1元/工日一般技工: 134元/工日高级技工: 201元/工日 |  | 未计价材料费 | [5 empty] | 14.14
清单项目综合单价 | [7 empty] | 41.51
材料费 明 细 | 主要材料名称、规格、型号 | 单位 | 数量 | 单价(元) |  | 合价(元) |  | 暂估单价(元) |  | 暂估合价(元)
| 其他材料费 |  |  |  |  | 15.90
| 材料费小计 |  |  |  |  | 15.9
注：1.如不使用省级或行业建设主管部门发布的计价依据，可不填定额编码、名称等； 2.招标文件提供了暂估单价的材料，按暂估的单价填入表内“暂估单价”栏及“暂估合价”栏。
软件测评合格编号:HA-02-2017-RJ003 | [10 empty] | 表-09
综合单价分析表
工程名称:许昌实验小学礼堂消防疏散改造建设工程-给排水 |  |  |  |  | 标段: |  |  |  | 第9页 共24页
项目编码 | 031001006007 | 项目名称 | 塑料管 |  |  |  |  | 计量 单位 | m | 工程量 | 3.71
清单综合单价组成明细
定额编号 | 定额项目名称 | 定额单位 | 数量 | 单价 |  |  |  | 合价
|  |  |  | 人工费 | 材料费 | 机械费 | 管理费 和利润 | 人工费 | 材料费 | 机械费 | 管理费 和利润
10-1-366 | 室内 塑料排水管（粘接）公称外径(mm以内) 75 | 10m | 0.1 | 218.9 | 130.5 | 0.03 | 69.37 | 21.89 | 13.05 | 0 | 6.94
10-11-15 | 成品管卡安装 公称直径(mm以内) 80 | 个 | 1.11 | 2.25 | 6.79 | 0 | 0.83 | 2.5 | 7.54 | 0 | 0.92
人工单价 |  | 小计 | [5 empty] | 24.39 | 20.59 | 0 | 7.86
普工: 87.1元/工日一般技工: 134元/工日高级技工: 201元/工日 |  | 未计价材料费 | [5 empty] | 19.07
清单项目综合单价 | [7 empty] | 52.84
材料费 明 细 | 主要材料名称、规格、型号 | 单位 | 数量 | 单价(元) |  | 合价(元) |  | 暂估单价(元) |  | 暂估合价(元)
| 其他材料费 |  |  |  |  | 20.59
| 材料费小计 |  |  |  |  | 20.59
注：1.如不使用省级或行业建设主管部门发布的计价依据，可不填定额编码、名称等； 2.招标文件提供了暂估单价的材料，按暂估的单价填入表内“暂估单价”栏及“暂估合价”栏。
软件测评合格编号:HA-02-2017-RJ003 | [10 empty] | 表-09
综合单价分析表
工程名称:许昌实验小学礼堂消防疏散改造建设工程-给排水 |  |  |  |  | 标段: |  |  |  | 第10页 共24页
项目编码 | 031001006008 | 项目名称 | 塑料管 |  |  |  |  | 计量 单位 | m | 工程量 | 27.31
清单综合单价组成明细
定额编号 | 定额项目名称 | 定额单位 | 数量 | 单价 |  |  |  | 合价
|  |  |  | 人工费 | 材料费 | 机械费 | 管理费 和利润 | 人工费 | 材料费 | 机械费 | 管理费 和利润
10-1-367 | 室内 塑料排水管（粘接）公称外径(mm以内) 110 | 10m | 0.1 | 243.93 | 279.79 | 0.07 | 77.22 | 24.39 | 27.98 | 0.01 | 7.72
补1001 | 通气帽 | 个 | 0.0366 | 0 | 14.42 | 0 | 0 | 0 | 0.53 | 0 | 0
10-11-114 | 阻水圈安装 公称直径(mm以内) 100 | 个 | 0.2197 | 13.05 | 26.72 | 0 | 4.12 | 2.87 | 5.87 | 0 | 0.91
10-11-16 | 成品管卡安装 公称直径(mm以内) 100 | 个 | 0.909 | 2.48 | 10.51 | 0 | 0.83 | 2.25 | 9.55 | 0 | 0.75
人工单价 |  | 小计 | [5 empty] | 29.51 | 43.93 | 0.01 | 9.38
普工: 87.1元/工日一般技工: 134元/工日高级技工: 201元/工日 |  | 未计价材料费 | [5 empty] | 39.07
清单项目综合单价 | [7 empty] | 82.83
材料费 明 细 | 主要材料名称、规格、型号 | 单位 | 数量 | 单价(元) |  | 合价(元) |  | 暂估单价(元) |  | 暂估合价(元)
| 塑料排水管 DE110 | m | 0.95002 | 16 |  | 15.20029
| 室内塑料排水管粘接管件 DE110 | 个 | 1.15599 | 10.26 |  | 11.86043
| 成品管卡 DN100 | 套 | 0.95445 | 7.89 |  | 7.5306
| 膨胀螺栓 M12 | 套 | 1.84145 | 2 |  | 3.6829
| 其他材料费 |  |  |  |  | 5.66
| 材料费小计 |  |  |  |  | 43.93
注：1.如不使用省级或行业建设主管部门发布的计价依据，可不填定额编码、名称等； 2.招标文件提供了暂估单价的材料，按暂估的单价填入表内“暂估单价”栏及“暂估合价”栏。
软件测评合格编号:HA-02-2017-RJ003 | [10 empty] | 表-09
综合单价分析表
工程名称:许昌实验小学礼堂消防疏散改造建设工程-给排水 |  |  |  |  | 标段: |  |  |  | 第11页 共24页
项目编码 | 031208002001 | 项目名称 | 管道绝热 |  |  |  |  | 计量 单位 | m3 | 工程量 | 0.10
清单综合单价组成明细
定额编号 | 定额项目名称 | 定额单位 | 数量 | 单价 |  |  |  | 合价
|  |  |  | 人工费 | 材料费 | 机械费 | 管理费 和利润 | 人工费 | 材料费 | 机械费 | 管理费 和利润
12-4-341 | 橡塑管壳安装(管道)管道 DN50mm以下 | m3 | 1 | 678.38 | 1459.3 | 0 | 222.15 | 678.4 | 1459.3 | 0 | 222.1
12-4-392 | 防潮层、保护层安装 铝箔 管道 | 10m2 | 12.71 | 129.96 | 86.96 | 0 | 42.53 | 1651.8 | 1105.3 | 0 | 540.5
人工单价 |  | 小计 | [5 empty] | 2330.17 | 2564.56 | 0 | 762.71
普工: 87.1元/工日一般技工: 134元/工日高级技工: 201元/工日 |  | 未计价材料费 | [5 empty] | 1297.8
清单项目综合单价 | [7 empty] | 5657.44
材料费 明 细 | 主要材料名称、规格、型号 | 单位 | 数量 | 单价(元) |  | 合价(元) |  | 暂估单价(元) |  | 暂估合价(元)
| 其他材料费 |  |  |  |  | 2564.56
| 材料费小计 |  |  |  |  | 2564.56
注：1.如不使用省级或行业建设主管部门发布的计价依据，可不填定额编码、名称等； 2.招标文件提供了暂估单价的材料，按暂估的单价填入表内“暂估单价”栏及“暂估合价”栏。
软件测评合格编号:HA-02-2017-RJ003 | [10 empty] | 表-09
综合单价分析表
工程名称:许昌实验小学礼堂消防疏散改造建设工程-给排水 |  |  |  |  | 标段: |  |  |  | 第12页 共24页
项目编码 | 031002003003 | 项目名称 | 套管 |  |  |  |  | 计量 单位 | 个 | 工程量 | 6
清单综合单价组成明细
定额编号 | 定额项目名称 | 定额单位 | 数量 | 单价 |  |  |  | 合价
|  |  |  | 人工费 | 材料费 | 机械费 | 管理费 和利润 | 人工费 | 材料费 | 机械费 | 管理费 和利润
10-11-180 | 混凝土楼板 公称直径(mm以内) 100 | 10个 | 0.1 | 57.56 | 21.43 | 1.05 | 24.37 | 5.76 | 2.14 | 0.11 | 2.44
10-11-202 | 堵洞 公称直径(mm以内) 100 | 10个 | 0.1 | 34.95 | 141.96 | 0 | 14.86 | 3.5 | 14.2 | 0 | 1.49
人工单价 |  | 小计 | [5 empty] | 9.25 | 16.34 | 0.11 | 3.93
普工: 87.1元/工日一般技工: 134元/工日 |  | 未计价材料费 | [5 empty] | 0
清单项目综合单价 | [7 empty] | 29.63
材料费 明 细 | 主要材料名称、规格、型号 | 单位 | 数量 | 单价(元) |  | 合价(元) |  | 暂估单价(元) |  | 暂估合价(元)
| 其他材料费 |  |  |  |  | 16.34
| 材料费小计 |  |  |  |  | 16.34
注：1.如不使用省级或行业建设主管部门发布的计价依据，可不填定额编码、名称等； 2.招标文件提供了暂估单价的材料，按暂估的单价填入表内“暂估单价”栏及“暂估合价”栏。
软件测评合格编号:HA-02-2017-RJ003 | [10 empty] | 表-09
综合单价分析表
工程名称:许昌实验小学礼堂消防疏散改造建设工程-给排水 |  |  |  |  | 标段: |  |  |  | 第13页 共24页
项目编码 | 031003001001 | 项目名称 | 螺纹阀门 |  |  |  |  | 计量 单位 | 个 | 工程量 | 2
清单综合单价组成明细
定额编号 | 定额项目名称 | 定额单位 | 数量 | 单价 |  |  |  | 合价
|  |  |  | 人工费 | 材料费 | 机械费 | 管理费 和利润 | 人工费 | 材料费 | 机械费 | 管理费 和利润
10-5-4 | 螺纹阀门安装 公称直径(mm以内) 32 | 个 | 1 | 18.26 | 39.85 | 1.55 | 5.78 | 18.26 | 39.85 | 1.55 | 5.78
人工单价 |  | 小计 | [5 empty] | 18.26 | 39.85 | 1.55 | 5.78
普工: 87.1元/工日一般技工: 134元/工日高级技工: 201元/工日 |  | 未计价材料费 | [5 empty] | 32.46
清单项目综合单价 | [7 empty] | 65.44
材料费 明 细 | 主要材料名称、规格、型号 | 单位 | 数量 | 单价(元) |  | 合价(元) |  | 暂估单价(元) |  | 暂估合价(元)
| 其他材料费 |  |  |  |  | 39.85
| 材料费小计 |  |  |  |  | 39.85
注：1.如不使用省级或行业建设主管部门发布的计价依据，可不填定额编码、名称等； 2.招标文件提供了暂估单价的材料，按暂估的单价填入表内“暂估单价”栏及“暂估合价”栏。
软件测评合格编号:HA-02-2017-RJ003 | [10 empty] | 表-09
综合单价分析表
工程名称:许昌实验小学礼堂消防疏散改造建设工程-给排水 |  |  |  |  | 标段: |  |  |  | 第14页 共24页
项目编码 | 031003001002 | 项目名称 | 螺纹阀门 |  |  |  |  | 计量 单位 | 个 | 工程量 | 2
清单综合单价组成明细
定额编号 | 定额项目名称 | 定额单位 | 数量 | 单价 |  |  |  | 合价
|  |  |  | 人工费 | 材料费 | 机械费 | 管理费 和利润 | 人工费 | 材料费 | 机械费 | 管理费 和利润
10-5-5 | 螺纹阀门安装 公称直径(mm以内) 40 | 个 | 1 | 28.69 | 58.57 | 1.81 | 9.08 | 28.69 | 58.57 | 1.81 | 9.08
人工单价 |  | 小计 | [5 empty] | 28.69 | 58.57 | 1.81 | 9.08
普工: 87.1元/工日一般技工: 134元/工日高级技工: 201元/工日 |  | 未计价材料费 | [5 empty] | 45.91
清单项目综合单价 | [7 empty] | 98.15
材料费 明 细 | 主要材料名称、规格、型号 | 单位 | 数量 | 单价(元) |  | 合价(元) |  | 暂估单价(元) |  | 暂估合价(元)
| 截止阀 DN40 | 个 | 1.01 | 45.46 |  | 45.9146
| 其他材料费 |  |  |  |  | 12.66
| 材料费小计 |  |  |  |  | 58.57
注：1.如不使用省级或行业建设主管部门发布的计价依据，可不填定额编码、名称等； 2.招标文件提供了暂估单价的材料，按暂估的单价填入表内“暂估单价”栏及“暂估合价”栏。
软件测评合格编号:HA-02-2017-RJ003 | [10 empty] | 表-09
综合单价分析表
工程名称:许昌实验小学礼堂消防疏散改造建设工程-给排水 |  |  |  |  | 标段: |  |  |  | 第15页 共24页
项目编码 | 031003001003 | 项目名称 | 螺纹阀门 |  |  |  |  | 计量 单位 | 个 | 工程量 | 2
清单综合单价组成明细
定额编号 | 定额项目名称 | 定额单位 | 数量 | 单价 |  |  |  | 合价
|  |  |  | 人工费 | 材料费 | 机械费 | 管理费 和利润 | 人工费 | 材料费 | 机械费 | 管理费 和利润
10-5-6 | 螺纹阀门安装 公称直径(mm以内) 50 | 个 | 1 | 35.24 | 90.7 | 2.48 | 11.15 | 35.24 | 90.7 | 2.48 | 11.15
人工单价 |  | 小计 | [5 empty] | 35.24 | 90.7 | 2.48 | 11.15
普工: 87.1元/工日一般技工: 134元/工日高级技工: 201元/工日 |  | 未计价材料费 | [5 empty] | 71.26
清单项目综合单价 | [7 empty] | 139.57
材料费 明 细 | 主要材料名称、规格、型号 | 单位 | 数量 | 单价(元) |  | 合价(元) |  | 暂估单价(元) |  | 暂估合价(元)
| 截止阀 DN50 | 个 | 1.01 | 70.55 |  | 71.2555
| 其他材料费 |  |  |  |  | 19.44
| 材料费小计 |  |  |  |  | 90.7
注：1.如不使用省级或行业建设主管部门发布的计价依据，可不填定额编码、名称等； 2.招标文件提供了暂估单价的材料，按暂估的单价填入表内“暂估单价”栏及“暂估合价”栏。
软件测评合格编号:HA-02-2017-RJ003 | [10 empty] | 表-09
综合单价分析表
工程名称:许昌实验小学礼堂消防疏散改造建设工程-给排水 |  |  |  |  | 标段: |  |  |  | 第16页 共24页
项目编码 | 031003001004 | 项目名称 | 螺纹阀门 |  |  |  |  | 计量 单位 | 个 | 工程量 | 1
清单综合单价组成明细
定额编号 | 定额项目名称 | 定额单位 | 数量 | 单价 |  |  |  | 合价
|  |  |  | 人工费 | 材料费 | 机械费 | 管理费 和利润 | 人工费 | 材料费 | 机械费 | 管理费 和利润
10-5-6 | 螺纹阀门安装 公称直径(mm以内) 50 | 个 | 1 | 35.24 | 115.59 | 2.48 | 11.15 | 35.24 | 115.59 | 2.48 | 11.15
人工单价 |  | 小计 | [5 empty] | 35.24 | 115.59 | 2.48 | 11.15
普工: 87.1元/工日一般技工: 134元/工日高级技工: 201元/工日 |  | 未计价材料费 | [5 empty] | 96.15
清单项目综合单价 | [7 empty] | 164.46
材料费 明 细 | 主要材料名称、规格、型号 | 单位 | 数量 | 单价(元) |  | 合价(元) |  | 暂估单价(元) |  | 暂估合价(元)
| 其他材料费 |  |  |  |  | 115.59
| 材料费小计 |  |  |  |  | 115.59
注：1.如不使用省级或行业建设主管部门发布的计价依据，可不填定额编码、名称等； 2.招标文件提供了暂估单价的材料，按暂估的单价填入表内“暂估单价”栏及“暂估合价”栏。
软件测评合格编号:HA-02-2017-RJ003 | [10 empty] | 表-09
综合单价分析表
工程名称:许昌实验小学礼堂消防疏散改造建设工程-给排水 |  |  |  |  | 标段: |  |  |  | 第17页 共24页
项目编码 | 031003013001 | 项目名称 | 水表 |  |  |  |  | 计量 单位 | 个 | 工程量 | 1
清单综合单价组成明细
定额编号 | 定额项目名称 | 定额单位 | 数量 | 单价 |  |  |  | 合价
|  |  |  | 人工费 | 材料费 | 机械费 | 管理费 和利润 | 人工费 | 材料费 | 机械费 | 管理费 和利润
10-5-292 | 普通水表安装（螺纹连接）公称直径(mm以内) 50 | 个 | 1 | 52.17 | 101.4 | 0.66 | 16.52 | 52.17 | 101.4 | 0.66 | 16.52
人工单价 |  | 小计 | [5 empty] | 52.17 | 101.4 | 0.66 | 16.52
普工: 87.1元/工日一般技工: 134元/工日高级技工: 201元/工日 |  | 未计价材料费 | [5 empty] | 95.2
清单项目综合单价 | [7 empty] | 170.75
材料费 明 细 | 主要材料名称、规格、型号 | 单位 | 数量 | 单价(元) |  | 合价(元) |  | 暂估单价(元) |  | 暂估合价(元)
| 其他材料费 |  |  |  |  | 101.40
| 材料费小计 |  |  |  |  | 101.4
注：1.如不使用省级或行业建设主管部门发布的计价依据，可不填定额编码、名称等； 2.招标文件提供了暂估单价的材料，按暂估的单价填入表内“暂估单价”栏及“暂估合价”栏。
软件测评合格编号:HA-02-2017-RJ003 | [10 empty] | 表-09
综合单价分析表
工程名称:许昌实验小学礼堂消防疏散改造建设工程-给排水 |  |  |  |  | 标段: |  |  |  | 第18页 共24页
项目编码 | 031004014001 | 项目名称 | 给、排水附（配）件 |  |  |  |  | 计量 单位 | 个 | 工程量 | 2
清单综合单价组成明细
定额编号 | 定额项目名称 | 定额单位 | 数量 | 单价 |  |  |  | 合价
|  |  |  | 人工费 | 材料费 | 机械费 | 管理费 和利润 | 人工费 | 材料费 | 机械费 | 管理费 和利润
10-6-91 | 地漏安装公称直径(mm以内) 80 | 10个 | 0.1 | 380.85 | 144.53 | 0 | 120.58 | 38.09 | 14.46 | 0 | 12.06
人工单价 |  | 小计 | [5 empty] | 38.09 | 14.45 | 0 | 12.05
普工: 87.1元/工日一般技工: 134元/工日高级技工: 201元/工日 |  | 未计价材料费 | [5 empty] | 14.14
清单项目综合单价 | [7 empty] | 64.59
材料费 明 细 | 主要材料名称、规格、型号 | 单位 | 数量 | 单价(元) |  | 合价(元) |  | 暂估单价(元) |  | 暂估合价(元)
| 其他材料费 |  |  |  |  | 14.45
| 材料费小计 |  |  |  |  | 14.45
注：1.如不使用省级或行业建设主管部门发布的计价依据，可不填定额编码、名称等； 2.招标文件提供了暂估单价的材料，按暂估的单价填入表内“暂估单价”栏及“暂估合价”栏。
软件测评合格编号:HA-02-2017-RJ003 | [10 empty] | 表-09
综合单价分析表
工程名称:许昌实验小学礼堂消防疏散改造建设工程-给排水 |  |  |  |  | 标段: |  |  |  | 第19页 共24页
项目编码 | 031004014002 | 项目名称 | 给、排水附（配）件 |  |  |  |  | 计量 单位 | 个 | 工程量 | 1
清单综合单价组成明细
定额编号 | 定额项目名称 | 定额单位 | 数量 | 单价 |  |  |  | 合价
|  |  |  | 人工费 | 材料费 | 机械费 | 管理费 和利润 | 人工费 | 材料费 | 机械费 | 管理费 和利润
10-6-92 | 地漏安装公称直径(mm以内) 100 | 10个 | 0.1 | 446.06 | 236.61 | 0 | 141.22 | 44.61 | 23.66 | 0 | 14.12
人工单价 |  | 小计 | [5 empty] | 44.61 | 23.66 | 0 | 14.12
普工: 87.1元/工日一般技工: 134元/工日高级技工: 201元/工日 |  | 未计价材料费 | [5 empty] | 23.33
清单项目综合单价 | [7 empty] | 82.39
材料费 明 细 | 主要材料名称、规格、型号 | 单位 | 数量 | 单价(元) |  | 合价(元) |  | 暂估单价(元) |  | 暂估合价(元)
| 其他材料费 |  |  |  |  | 23.66
| 材料费小计 |  |  |  |  | 23.66
注：1.如不使用省级或行业建设主管部门发布的计价依据，可不填定额编码、名称等； 2.招标文件提供了暂估单价的材料，按暂估的单价填入表内“暂估单价”栏及“暂估合价”栏。
软件测评合格编号:HA-02-2017-RJ003 | [10 empty] | 表-09
综合单价分析表
工程名称:许昌实验小学礼堂消防疏散改造建设工程-给排水 |  |  |  |  | 标段: |  |  |  | 第20页 共24页
项目编码 | 031004008001 | 项目名称 | 其他成品卫生器具 |  |  |  |  | 计量 单位 | 组 | 工程量 | 1
清单综合单价组成明细
定额编号 | 定额项目名称 | 定额单位 | 数量 | 单价 |  |  |  | 合价
|  |  |  | 人工费 | 材料费 | 机械费 | 管理费 和利润 | 人工费 | 材料费 | 机械费 | 管理费 和利润
10-6-49 | 成品拖布池安装 | 10套 | 0.1 | 417.37 | 1294.92 | 0 | 132.13 | 41.74 | 129.49 | 0 | 13.22
人工单价 |  | 小计 | [5 empty] | 41.74 | 129.49 | 0 | 13.22
普工: 87.1元/工日一般技工: 134元/工日高级技工: 201元/工日 |  | 未计价材料费 | [5 empty] | 122.51
清单项目综合单价 | [7 empty] | 184.45
材料费 明 细 | 主要材料名称、规格、型号 | 单位 | 数量 | 单价(元) |  | 合价(元) |  | 暂估单价(元) |  | 暂估合价(元)
| 其他材料费 |  |  |  |  | 129.49
| 材料费小计 |  |  |  |  | 129.49
注：1.如不使用省级或行业建设主管部门发布的计价依据，可不填定额编码、名称等； 2.招标文件提供了暂估单价的材料，按暂估的单价填入表内“暂估单价”栏及“暂估合价”栏。
软件测评合格编号:HA-02-2017-RJ003 | [10 empty] | 表-09
综合单价分析表
工程名称:许昌实验小学礼堂消防疏散改造建设工程-给排水 |  |  |  |  | 标段: |  |  |  | 第21页 共24页
项目编码 | 031004003001 | 项目名称 | 洗脸盆 |  |  |  |  | 计量 单位 | 组 | 工程量 | 2
清单综合单价组成明细
定额编号 | 定额项目名称 | 定额单位 | 数量 | 单价 |  |  |  | 合价
|  |  |  | 人工费 | 材料费 | 机械费 | 管理费 和利润 | 人工费 | 材料费 | 机械费 | 管理费 和利润
10-6-20 | 洗脸盆台上式 冷热水 | 10组 | 0.1 | 679.55 | 3016.87 | 0 | 215.14 | 67.96 | 301.69 | 0 | 21.52
人工单价 |  | 小计 | [5 empty] | 67.96 | 301.69 | 0 | 21.52
普工: 87.1元/工日一般技工: 134元/工日高级技工: 201元/工日 |  | 未计价材料费 | [5 empty] | 298.29
清单项目综合单价 | [7 empty] | 391.17
材料费 明 细 | 主要材料名称、规格、型号 | 单位 | 数量 | 单价(元) |  | 合价(元) |  | 暂估单价(元) |  | 暂估合价(元)
| 洗脸盆 | 个 | 1.01 | 295.34 |  | 298.2934
| 其他材料费 |  |  |  |  | 3.40
| 材料费小计 |  |  |  |  | 301.69
注：1.如不使用省级或行业建设主管部门发布的计价依据，可不填定额编码、名称等； 2.招标文件提供了暂估单价的材料，按暂估的单价填入表内“暂估单价”栏及“暂估合价”栏。
软件测评合格编号:HA-02-2017-RJ003 | [10 empty] | 表-09
综合单价分析表
工程名称:许昌实验小学礼堂消防疏散改造建设工程-给排水 |  |  |  |  | 标段: |  |  |  | 第22页 共24页
项目编码 | 031004006001 | 项目名称 | 大便器 |  |  |  |  | 计量 单位 | 组 | 工程量 | 4
清单综合单价组成明细
定额编号 | 定额项目名称 | 定额单位 | 数量 | 单价 |  |  |  | 合价
|  |  |  | 人工费 | 材料费 | 机械费 | 管理费 和利润 | 人工费 | 材料费 | 机械费 | 管理费 和利润
10-6-34 | 蹲式大便器安装 瓷低水箱 | 10套 | 0.1 | 1036.92 | 1968.76 | 0 | 328.27 | 103.69 | 196.88 | 0 | 32.83
人工单价 |  | 小计 | [5 empty] | 103.69 | 196.88 | 0 | 32.83
普工: 87.1元/工日一般技工: 134元/工日高级技工: 201元/工日 |  | 未计价材料费 | [5 empty] | 169.82
清单项目综合单价 | [7 empty] | 333.4
材料费 明 细 | 主要材料名称、规格、型号 | 单位 | 数量 | 单价(元) |  | 合价(元) |  | 暂估单价(元) |  | 暂估合价(元)
| 瓷蹲式大便器 | 个 | 1.01 | 168.14 |  | 169.8214
| 其他材料费 |  |  |  |  | 27.06
| 材料费小计 |  |  |  |  | 196.88
注：1.如不使用省级或行业建设主管部门发布的计价依据，可不填定额编码、名称等； 2.招标文件提供了暂估单价的材料，按暂估的单价填入表内“暂估单价”栏及“暂估合价”栏。
软件测评合格编号:HA-02-2017-RJ003 | [10 empty] | 表-09
综合单价分析表
工程名称:许昌实验小学礼堂消防疏散改造建设工程-给排水 |  |  |  |  | 标段: |  |  |  | 第23页 共24页
项目编码 | 031004007001 | 项目名称 | 小便器 |  |  |  |  | 计量 单位 | 组 | 工程量 | 1
清单综合单价组成明细
定额编号 | 定额项目名称 | 定额单位 | 数量 | 单价 |  |  |  | 合价
|  |  |  | 人工费 | 材料费 | 机械费 | 管理费 和利润 | 人工费 | 材料费 | 机械费 | 管理费 和利润
10-6-43 | 壁挂式小便器安装 手动开关 | 10套 | 0.1 | 359.98 | 3670.32 | 0 | 113.97 | 36 | 367.03 | 0 | 11.4
人工单价 |  | 小计 | [5 empty] | 36 | 367.03 | 0 | 11.4
普工: 87.1元/工日一般技工: 134元/工日高级技工: 201元/工日 |  | 未计价材料费 | [5 empty] | 361.58
清单项目综合单价 | [7 empty] | 414.43
材料费 明 细 | 主要材料名称、规格、型号 | 单位 | 数量 | 单价(元) |  | 合价(元) |  | 暂估单价(元) |  | 暂估合价(元)
| 挂式小便器 | 个 | 1.01 | 358 |  | 361.58
| 其他材料费 |  |  |  |  | 5.45
| 材料费小计 |  |  |  |  | 367.03
注：1.如不使用省级或行业建设主管部门发布的计价依据，可不填定额编码、名称等； 2.招标文件提供了暂估单价的材料，按暂估的单价填入表内“暂估单价”栏及“暂估合价”栏。
软件测评合格编号:HA-02-2017-RJ003 | [10 empty] | 表-09
综合单价分析表
工程名称:许昌实验小学礼堂消防疏散改造建设工程-给排水 |  |  |  |  | 标段: |  |  |  | 第24页 共24页
项目编码 | 031003001005 | 项目名称 | 螺纹阀门 |  |  |  |  | 计量 单位 | 个 | 工程量 | 1
清单综合单价组成明细
定额编号 | 定额项目名称 | 定额单位 | 数量 | 单价 |  |  |  | 合价
|  |  |  | 人工费 | 材料费 | 机械费 | 管理费 和利润 | 人工费 | 材料费 | 机械费 | 管理费 和利润
10-5-30 | 自动排气阀安装 公称直径(mm以内) 25 | 个 | 1 | 19.59 | 53.3 | 0.16 | 6.19 | 19.59 | 53.3 | 0.16 | 6.19
人工单价 |  | 小计 | [5 empty] | 19.59 | 53.3 | 0.16 | 6.19
普工: 87.1元/工日一般技工: 134元/工日高级技工: 201元/工日 |  | 未计价材料费 | [5 empty] | 47.92
清单项目综合单价 | [7 empty] | 79.24
材料费 明 细 | 主要材料名称、规格、型号 | 单位 | 数量 | 单价(元) |  | 合价(元) |  | 暂估单价(元) |  | 暂估合价(元)
| 其他材料费 |  |  |  |  | 53.30
| 材料费小计 |  |  |  |  | 53.3
注：1.如不使用省级或行业建设主管部门发布的计价依据，可不填定额编码、名称等； 2.招标文件提供了暂估单价的材料，按暂估的单价填入表内“暂估单价”栏及“暂估合价”栏。
软件测评合格编号:HA-02-2017-RJ003 | [10 empty] | 表-09

## 0_表-11 总价措施项目清单与计价表（静态表）
总价措施项目清单与计价表
工程名称:许昌实验小学礼堂消防疏散改造建设工程-给排水 |  |  | 标段: |  |  |  | 第1页 共1页
序号 | 项目编码 | 项 目 名 称 | 计算基础 | 费率 (%) | 金额 (元) | 调整 费率 (%) | 调整后 金额(元) | 备注
1 | 031302001001 | 安全文明施工费(环境保护费、文明施工费、安全施工费、临时设施费、扬尘污染防治增加费) | 分部分项安全文明施工费+单价措施安全文明施工费 |  | 353.84
2 |  | 其他措施费(费率类) |  |  | 170.76
2.1 | 031302002001 | 夜间施工增加费 | 分部分项其他措施费+单价措施其他措施费 | 25 | 42.69
2.2 | 031302004001 | 二次搬运费 | 分部分项其他措施费+单价措施其他措施费 | 50 | 85.38
2.3 | 031302005001 | 冬雨季施工增加费 | 分部分项其他措施费+单价措施其他措施费 | 25 | 42.69
2.4 | 031302008001 | 其他(费率类)
合 计 |  |  |  |  | 524.60
编制人(造价人员): 复核人(造价工程师):
注：1.“计算基础”中安全文明施工费可为“定额基价”、“定额人工费”或“定额人工费+定额机械费”，其他项目可为“定额人工费”或“定额人工费+定额机械费”。 2.按施工方案计算的措施费，若无“计算基础”和“费率”的数值，也可只填“金额”数值，但应在备注栏说明施工方案出处或计算方法。
软件测评合格编号:HA-02-2017-RJ003 | [6 empty] | 表-11

## 0_表-12 其他项目清单与计价汇总表
其他项目清单与计价汇总表
工程名称:许昌实验小学礼堂消防疏散改造建设工程-给排水 |  | 标段: |  | 第1页 共1页
序号 | 项目名称 | 金额(元) | 结算金额(元) | 备注
1 | 暂列金额 |  |  | 明细详见表-12-1
2 | 暂估价
2.1 | 材料暂估价
2.2 | 专业工程暂估价 |  |  | 明细详见表-12-3
3 | 计日工 |  |  | 明细详见表-12-4
4 | 总承包服务费 |  |  | 明细详见表-12-5
5 | 索赔与现场签证
合 计
注：材料（工程设备）暂估单价进入清单项目综合单价，此处不汇总。
软件测评合格编号:HA-02-2017-RJ003 |  |  |  | 表-12

## 0_表-13 规费、税金项目计价表（动态表）
规费、税金项目计价表
工程名称:许昌实验小学礼堂消防疏散改造建设工程-给排水 |  |  | 标段: |  | 第1页 共1页
序号 | 项 目 名 称 | 计算基础 | 计算基数 | 计算费率(%) | 金额(元)
1 | 规费 | 定额规费+工程排污费+其他 | 460.28 | 100 | 460.28
1.1 | 其中：定额规费 | 定额基价分析 | 460.28 | 100 | 460.28
1.2 | 工程排污费 | 按工程所在地环境保护部门收取标准、按实计入
1.3 | 其他
2 | 增值税 | 不含税工程造价 | 12255.86 | 9 | 1103.03
合 计 |  |  |  |  | 1563.31
编制人(造价人员): |  |  | 复核人(造价工程师):
软件测评合格编号:HA-02-2017-RJ003 |  |  |  |  | 表-13

## 0_表-14 主要材料价格表及费用
主要材料价格表及费用
工程名称:许昌实验小学礼堂消防疏散改造建设工程-给排水 | [6 empty] | 第1页 共1页
序号 | 材料编码 | 材料名称 | 规格 型号 | 计量 单位 | 数量 | 单价 | 合价 | 备注
1 | 01290217 | 热轧厚钢板 | δ10～20 | kg | 22.692 | 3.81 | 86.43
2 | 03012834 | 膨胀螺栓 | M12 | 套 | 50.290 | 2.00 | 100.58
3 | 17070309 | 无缝钢管 | D159×4.5 | m | 1.696 | 76.14 | 129.13
4 | 17250299~3 | 塑料排水管 | DE110 | m | 25.945 | 16.00 | 415.12
5 | 18090232~3 | 室内塑料排水管粘接管件 | DE110 | 个 | 31.570 | 10.26 | 323.91
6 | 18250127 | 成品管卡 | DN100 | 套 | 26.066 | 7.89 | 205.66
7 | 19000316~5 | 截止阀 | DN40 | 个 | 2.020 | 45.46 | 91.83
8 | 19000316~6 | 截止阀 | DN50 | 个 | 2.020 | 70.55 | 142.51
9 | 21090101 | 洗脸盆 |  | 个 | 2.020 | 295.34 | 596.59
10 | 21150131 | 瓷蹲式大便器 |  | 个 | 4.040 | 168.14 | 679.29
11 | 21170101 | 挂式小便器 |  | 个 | 1.010 | 358.00 | 361.58
|  | 合计 |  |  |  |  | 3132.63
软件测评合格编号:HA-02-2017-RJ003