## 0_表-04 单位工程预算价汇总表
单位工程招标控制价汇总表
工程名称:许昌实验小学礼堂消防疏散改造建设工程-消防水 |  | 标段: |  | 第 1 页 共 1 页
序号 | 汇 总 内 容 |  | 金 额(元) |  | 其中：暂估价(元)
1 | 分部分项工程费 |  | 52930.06
1.1 | 消火栓 |  | 7207.46
1.2 | 喷淋 |  | 6763.58
1.3 | 设备 |  | 38959.02
2 | 措施项目费 |  | 1649.71
2.1 | 其中：安全文明施工费 |  | 840.98
2.2 | 其他措施费（费率类） |  | 406
2.3 | 单价措施费 |  | 402.73
3 | 其他项目费 |  |  |  | －
3.1 | 其中：暂列金额 |  |  |  | －
3.2 | 其中：专业工程暂估价 |  |  |  | －
3.3 | 其中：计日工 |  |  |  | －
3.4 | 其中：总承包服务费 |  |  |  | －
3.5 | 其中：其他
4 | 规费 |  | 1094.13 |  | －
4.1 | 其中：定额规费 |  | 1094.13 |  | －
4.2 | 工程排污费 |  |  |  | －
4.3 | 其他 |  |  |  | －
5 | 不含税工程造价 |  | 55673.9
6 | 增值税 |  | 5010.65 |  | －
7 | 含税工程造价 |  | 60684.55
招标控制价合计=1+2+3+4+6 |  |  | 60684.55
注：本表适用于单位工程招标控制价或投标报价的汇总，如无单位工程划分，单项工程也使用本表汇总。
软件测评合格编号:HA-02-2017-RJ003 |  |  |  | 表—04

## 0_表-08 分部分项工程和单价措施项目清单与计价表
分部分项工程和单价措施项目清单与计价表
工程名称:许昌实验小学礼堂消防疏散改造建设工程-消防水 |  |  |  | 标段: |  | 第1页 共4页
序号 | 项目编码 | 项目名称 | 项目特征描述 | 计量 单位 | 工程量 | 金 额(元)
[6 empty] | 综合单价 | 合价 | 其 中
暂估价
|  | 消火栓 |  |  |  |  | 7207.46
1 | 030901002001 | 消火栓钢管 | 1.安装部位：室内 2.材质、规格：内外热浸镀锌钢管DN100 3.连接形式：卡箍连接 4.其它:未尽事宜参见施工图说明及相关规范图集 | m | 25.99 | 123.95 | 3221.46
2 | 031003003001 | 焊接法兰阀门 | 1.类型：蝶阀 2.规格、压力等级：DN100 3.连接形式：法兰连接 4.已含沟槽法兰 | 个 | 2 | 399.02 | 798.04
3 | 031003003002 | 焊接法兰阀门 | 1.类型：流量开关（含法兰） 2.规格、压力等级：DN100 3.流量超1.5L/s时动作 4.连接形式：法兰连接 其它:未尽事宜参见施工图说明及相关规范图集 | 个 | 1 | 478.90 | 478.9
4 | 031003003003 | 焊接法兰阀门 | 1.类型：止回阀 2.规格、压力等级：DN100 3.连接形式：法兰连接 4.已含沟槽法兰 | 个 | 2 | 849.90 | 1699.8
5 | 030901013001 | 灭火器 | 1.形式：手提式灭火器 2.规格、型号：MFZ/ABC3 3.其它:未尽事宜参见施工图说明及相关规范图集 | 具 | 10 | 60.27 | 602.7
6 | 031201001001 | 管道刷油 | 1.除锈、刷油：管道除锈、刷防锈漆两道、刷银粉漆两道 2.其它:未尽事宜参见施工图说明及相关规范图集 | m2 | 8.16 | 19.98 | 163.04
7 | 031002001001 | 管道支架 | 1.材质:型钢管道支架 2.管架形式:根据现场需要依据图集制作安装 3.安装部位:室内 4.其它:未尽事宜参见施工图说明及相关规范图集 | kg | 9.45 | 23.74 | 224.34
8 | 031201003001 | 金属结构刷油 | 1.除锈、刷油：管道除锈、刷樟丹两道、刷调和漆两道 2.其它:未尽事宜参见施工图说明及相关规范图集 | kg | 9.45 | 2.03 | 19.18
|  | 喷淋 |  |  |  |  | 6763.58
本页小计 | [6 empty] | 7207.46
注：为计取规费等的使用，可在表中增设其中：“定额人工费”。
软件测评合格编号:HA-02-2017-RJ003 | [7 empty] | 表-08
分部分项工程和单价措施项目清单与计价表
工程名称:许昌实验小学礼堂消防疏散改造建设工程-消防水 |  |  |  | 标段: |  | 第2页 共4页
序号 | 项目编码 | 项目名称 | 项目特征描述 | 计量 单位 | 工程量 | 金 额(元)
[6 empty] | 综合单价 | 合价 | 其 中
暂估价
1 | 030901001001 | 水喷淋钢管 | 1.安装部位：室内 2.材质、规格：内外热浸镀锌钢管DN100 3.连接形式：卡箍连接 4.其它:未尽事宜参见施工图说明及相关规范图集 | m | 27.82 | 124.59 | 3466.09
2 | 031003003004 | 焊接法兰阀门 | 1.类型：蝶阀 2.规格、压力等级：DN100 3.连接形式：法兰连接 4.已含沟槽法兰 | 个 | 2 | 399.02 | 798.04
3 | 031003003005 | 焊接法兰阀门 | 1.类型：流量开关（含法兰） 2.规格、压力等级：DN100 3.流量超1.5L/s时动作 4.连接形式：法兰连接 其它:未尽事宜参见施工图说明及相关规范图集 | 个 | 1 | 478.90 | 478.9
4 | 031003003006 | 焊接法兰阀门 | 1.类型：止回阀 2.规格、压力等级：DN100 3.连接形式：法兰连接 4.已含沟槽法兰 | 个 | 2 | 849.90 | 1699.8
5 | 031201001002 | 管道刷油 | 1.除锈、刷油：管道除锈、刷防锈漆两道、刷银粉漆两道 2.其它:未尽事宜参见施工图说明及相关规范图集 | m2 | 8.74 | 19.98 | 174.63
6 | 031201003002 | 金属结构刷油 | 1.除锈、刷油：管道除锈、刷樟丹两道、刷调和漆两道 2.其它:未尽事宜参见施工图说明及相关规范图集 | kg | 5.67 | 2.03 | 11.51
7 | 031002001002 | 管道支架 | 1.材质:型钢管道支架 2.管架形式:根据现场需要依据图集制作安装 3.安装部位:室内 4.其它:未尽事宜参见施工图说明及相关规范图集 | kg | 5.67 | 23.74 | 134.61
|  | 设备 |  |  |  |  | 38959.02
本页小计 | [6 empty] | 6763.58
注：为计取规费等的使用，可在表中增设其中：“定额人工费”。
软件测评合格编号:HA-02-2017-RJ003 | [7 empty] | 表-08
分部分项工程和单价措施项目清单与计价表
工程名称:许昌实验小学礼堂消防疏散改造建设工程-消防水 |  |  |  | 标段: |  | 第3页 共4页
序号 | 项目编码 | 项目名称 | 项目特征描述 | 计量 单位 | 工程量 | 金 额(元)
[6 empty] | 综合单价 | 合价 | 其 中
暂估价
1 | 031006015001 | 水箱 | 1.名称：消防水箱 2.材质：不锈钢S304 3.规格：3m *3m*3m，有效容积18m3 4.含保温、电伴热、通气管、溢流管安装等 5.详见16S211 6.其它:未尽事宜参见施工图说明及相关规范图集 | 台 | 1 | 20013.99 | 20013.99
2 | 031003012001 | 旋流防止器 | 1.名称：旋流防止器 2.型号、规格：DN100 3.其它:未尽事宜参见施工图说明及相关规范图集 | 套 | 2 | 1211.71 | 2423.42
3 | 031006002001 | 稳压给水设备 | 1.设备名称:稳压装置 2.型号:XW(L)-I-1.5-20-ADL4-3 3.规格:流量Q=1.5L/s，扬程H=20m，功率N=0.55KW 4.含稳压装置控制箱 | 套 | 2 | 7130.34 | 14260.68
4 | 031003003007 | 焊接法兰阀门 | 1.类型：止回阀 2.规格、压力等级：DN100 3.连接形式：法兰连接 4.已含沟槽法兰 | 个 | 1 | 849.90 | 849.9
5 | 031003001006 | 螺纹阀门 | 1.类型：闸阀 2.规格、压力等级：DN32 3.连接形式：螺纹连接 4.其它:未尽事宜参见施工图说明及相关规范图集 | 个 | 4 | 77.56 | 310.24
6 | 031003001007 | 螺纹阀门 | 1.类型：截止阀 2.规格、压力等级：DN32 3.连接形式：螺纹连接 4.其它:未尽事宜参见施工图说明及相关规范图集 | 个 | 2 | 65.44 | 130.88
7 | 031003001008 | 螺纹阀门 | 1.类型：止回阀 2.规格、压力等级：DN32 3.连接形式：螺纹连接 4.其它:未尽事宜参见施工图说明及相关规范图集 | 个 | 3 | 82.47 | 247.41
8 | 03B001 | YKW-II型液位显示器 | 1.名称：YKW-II型液位显示器 2.详见12YS2-85 3.其它:未尽事宜参见施工图说明及相关规范图集 | 台 | 1 | 280.00 | 280
本页小计 | [6 empty] | 38516.52
注：为计取规费等的使用，可在表中增设其中：“定额人工费”。
软件测评合格编号:HA-02-2017-RJ003 | [7 empty] | 表-08
分部分项工程和单价措施项目清单与计价表
工程名称:许昌实验小学礼堂消防疏散改造建设工程-消防水 |  |  |  | 标段: |  | 第4页 共4页
序号 | 项目编码 | 项目名称 | 项目特征描述 | 计量 单位 | 工程量 | 金 额(元)
[6 empty] | 综合单价 | 合价 | 其 中
暂估价
9 | 03B002 | ST型自闭式液位就地显示器 | 1.名称：ST型自闭式液位就地显示器 2.详见12YS2-88 3.其它:未尽事宜参见施工图说明及相关规范图集 | 台 | 1 | 442.50 | 442.5
1 | 031301017003 | 脚手架搭拆 | 1.脚手架搭拆费 | 项 | 1 | 402.73 | 402.73
本页小计 | [6 empty] | 845.23
合 计 | [6 empty] | 53332.79
注：为计取规费等的使用，可在表中增设其中：“定额人工费”。
软件测评合格编号:HA-02-2017-RJ003 | [7 empty] | 表-08

## 0_表-09 综合单价分析表
综合单价分析表
工程名称:许昌实验小学礼堂消防疏散改造建设工程-消防水 |  |  |  |  | 标段: |  |  |  | 第1页 共24页
项目编码 | 030901002001 | 项目名称 | 消火栓钢管 |  |  |  |  | 计量 单位 | m | 工程量 | 25.99
清单综合单价组成明细
定额编号 | 定额项目名称 | 定额单位 | 数量 | 单价 |  |  |  | 合价
|  |  |  | 人工费 | 材料费 | 机械费 | 管理费 和利润 | 人工费 | 材料费 | 机械费 | 管理费 和利润
9-1-18 | 管道安装（沟槽连接）公称直径(mm以内) 100 | 10m | 0.1 | 294.63 | 611.39 | 2.41 | 93.32 | 29.46 | 61.14 | 0.24 | 9.33
9-1-26 | 管件安装（管件连接）公称直径(mm以内) 100 | 10个 | 0.0385 | 321.35 | 174.13 | 17.78 | 104.47 | 12.36 | 6.7 | 0.68 | 4.02
人工单价 |  | 小计 | [5 empty] | 41.83 | 67.84 | 0.93 | 13.35
普工: 87.1元/工日一般技工: 134元/工日高级技工: 201元/工日 |  | 未计价材料费 | [5 empty] | 66.53
清单项目综合单价 | [7 empty] | 123.95
材料费 明 细 | 主要材料名称、规格、型号 | 单位 | 数量 | 单价(元) |  | 合价(元) |  | 暂估单价(元) |  | 暂估合价(元)
| 沟槽管件 DN100 | 套 | 0.38669 | 16.81 |  | 6.50021
| 其他材料费 |  |  |  |  | 61.34
| 材料费小计 |  |  |  |  | 67.84
注：1.如不使用省级或行业建设主管部门发布的计价依据，可不填定额编码、名称等； 2.招标文件提供了暂估单价的材料，按暂估的单价填入表内“暂估单价”栏及“暂估合价”栏。
软件测评合格编号:HA-02-2017-RJ003 | [10 empty] | 表-09
综合单价分析表
工程名称:许昌实验小学礼堂消防疏散改造建设工程-消防水 |  |  |  |  | 标段: |  |  |  | 第2页 共24页
项目编码 | 031003003001 | 项目名称 | 焊接法兰阀门 |  |  |  |  | 计量 单位 | 个 | 工程量 | 2
清单综合单价组成明细
定额编号 | 定额项目名称 | 定额单位 | 数量 | 单价 |  |  |  | 合价
|  |  |  | 人工费 | 材料费 | 机械费 | 管理费 和利润 | 人工费 | 材料费 | 机械费 | 管理费 和利润
10-5-42 | 法兰阀门安装 公称直径(mm以内) 100 | 个 | 1 | 78.26 | 106.44 | 2.67 | 24.78 | 78.26 | 106.44 | 2.67 | 24.78
10-5-238 | 沟槽法兰安装 公称直径(mm以内) 100 | 副 | 1 | 48.28 | 116.78 | 6.12 | 15.69 | 48.28 | 116.78 | 6.12 | 15.69
人工单价 |  | 小计 | [5 empty] | 126.54 | 223.22 | 8.79 | 40.47
普工: 87.1元/工日一般技工: 134元/工日高级技工: 201元/工日 |  | 未计价材料费 | [5 empty] | 170.08
清单项目综合单价 | [7 empty] | 399.02
材料费 明 细 | 主要材料名称、规格、型号 | 单位 | 数量 | 单价(元) |  | 合价(元) |  | 暂估单价(元) |  | 暂估合价(元)
| 蝶阀 DN100 | 个 | 1 | 76.12 |  | 76.12
| 六角螺栓带螺母、垫圈 M16×85～140 | 套 | 16.48 | 2.2 |  | 36.256
| 六角螺栓 | kg | 0.532 | 7.14 |  | 3.79848
| 其他材料费 |  |  |  |  | 107.05
| 材料费小计 |  |  |  |  | 223.22
注：1.如不使用省级或行业建设主管部门发布的计价依据，可不填定额编码、名称等； 2.招标文件提供了暂估单价的材料，按暂估的单价填入表内“暂估单价”栏及“暂估合价”栏。
软件测评合格编号:HA-02-2017-RJ003 | [10 empty] | 表-09
综合单价分析表
工程名称:许昌实验小学礼堂消防疏散改造建设工程-消防水 |  |  |  |  | 标段: |  |  |  | 第3页 共24页
项目编码 | 031003003002 | 项目名称 | 焊接法兰阀门 |  |  |  |  | 计量 单位 | 个 | 工程量 | 1
清单综合单价组成明细
定额编号 | 定额项目名称 | 定额单位 | 数量 | 单价 |  |  |  | 合价
|  |  |  | 人工费 | 材料费 | 机械费 | 管理费 和利润 | 人工费 | 材料费 | 机械费 | 管理费 和利润
10-5-238 | 沟槽法兰安装 公称直径(mm以内) 100 | 副 | 1 | 48.28 | 116.78 | 6.12 | 15.69 | 48.28 | 116.78 | 6.12 | 15.69
10-5-42 | 法兰阀门安装 公称直径(mm以内) 100 | 个 | 1 | 78.26 | 186.32 | 2.67 | 24.78 | 78.26 | 186.32 | 2.67 | 24.78
人工单价 |  | 小计 | [5 empty] | 126.54 | 303.1 | 8.79 | 40.47
普工: 87.1元/工日一般技工: 134元/工日高级技工: 201元/工日 |  | 未计价材料费 | [5 empty] | 249.96
清单项目综合单价 | [7 empty] | 478.9
材料费 明 细 | 主要材料名称、规格、型号 | 单位 | 数量 | 单价(元) |  | 合价(元) |  | 暂估单价(元) |  | 暂估合价(元)
| 流量开关 DN100 | 个 | 1 | 156 |  | 156
| 六角螺栓带螺母、垫圈 M16×85～140 | 套 | 16.48 | 2.2 |  | 36.256
| 六角螺栓 | kg | 0.532 | 7.14 |  | 3.79848
| 其他材料费 |  |  |  |  | 107.05
| 材料费小计 |  |  |  |  | 303.1
注：1.如不使用省级或行业建设主管部门发布的计价依据，可不填定额编码、名称等； 2.招标文件提供了暂估单价的材料，按暂估的单价填入表内“暂估单价”栏及“暂估合价”栏。
软件测评合格编号:HA-02-2017-RJ003 | [10 empty] | 表-09
综合单价分析表
工程名称:许昌实验小学礼堂消防疏散改造建设工程-消防水 |  |  |  |  | 标段: |  |  |  | 第4页 共24页
项目编码 | 031003003003 | 项目名称 | 焊接法兰阀门 |  |  |  |  | 计量 单位 | 个 | 工程量 | 2
清单综合单价组成明细
定额编号 | 定额项目名称 | 定额单位 | 数量 | 单价 |  |  |  | 合价
|  |  |  | 人工费 | 材料费 | 机械费 | 管理费 和利润 | 人工费 | 材料费 | 机械费 | 管理费 和利润
10-5-238 | 沟槽法兰安装 公称直径(mm以内) 100 | 副 | 1 | 48.28 | 116.78 | 6.12 | 15.69 | 48.28 | 116.78 | 6.12 | 15.69
10-5-42 | 法兰阀门安装 公称直径(mm以内) 100 | 个 | 1 | 78.26 | 557.32 | 2.67 | 24.78 | 78.26 | 557.32 | 2.67 | 24.78
人工单价 |  | 小计 | [5 empty] | 126.54 | 674.1 | 8.79 | 40.47
普工: 87.1元/工日一般技工: 134元/工日高级技工: 201元/工日 |  | 未计价材料费 | [5 empty] | 620.96
清单项目综合单价 | [7 empty] | 849.9
材料费 明 细 | 主要材料名称、规格、型号 | 单位 | 数量 | 单价(元) |  | 合价(元) |  | 暂估单价(元) |  | 暂估合价(元)
| 六角螺栓带螺母、垫圈 M16×85～140 | 套 | 16.48 | 2.2 |  | 36.256
| 六角螺栓 | kg | 0.532 | 7.14 |  | 3.79848
| 其他材料费 |  |  |  |  | 634.05
| 材料费小计 |  |  |  |  | 674.1
注：1.如不使用省级或行业建设主管部门发布的计价依据，可不填定额编码、名称等； 2.招标文件提供了暂估单价的材料，按暂估的单价填入表内“暂估单价”栏及“暂估合价”栏。
软件测评合格编号:HA-02-2017-RJ003 | [10 empty] | 表-09
综合单价分析表
工程名称:许昌实验小学礼堂消防疏散改造建设工程-消防水 |  |  |  |  | 标段: |  |  |  | 第5页 共24页
项目编码 | 030901013001 | 项目名称 | 灭火器 |  |  |  |  | 计量 单位 | 具 | 工程量 | 10
清单综合单价组成明细
定额编号 | 定额项目名称 | 定额单位 | 数量 | 单价 |  |  |  | 合价
|  |  |  | 人工费 | 材料费 | 机械费 | 管理费 和利润 | 人工费 | 材料费 | 机械费 | 管理费 和利润
9-1-99 | 灭火器安装 手提式 | 具 | 1 | 1.06 | 58.79 | 0.01 | 0.41 | 1.06 | 58.79 | 0.01 | 0.41
人工单价 |  | 小计 | [5 empty] | 1.06 | 58.79 | 0.01 | 0.41
普工: 87.1元/工日 |  | 未计价材料费 | [5 empty] | 58.72
清单项目综合单价 | [7 empty] | 60.27
材料费 明 细 | 主要材料名称、规格、型号 | 单位 | 数量 | 单价(元) |  | 合价(元) |  | 暂估单价(元) |  | 暂估合价(元)
| 灭火器 | 个 | 1 | 58.72 |  | 58.72
| 其他材料费 |  |  |  |  | 0.07
| 材料费小计 |  |  |  |  | 58.79
注：1.如不使用省级或行业建设主管部门发布的计价依据，可不填定额编码、名称等； 2.招标文件提供了暂估单价的材料，按暂估的单价填入表内“暂估单价”栏及“暂估合价”栏。
软件测评合格编号:HA-02-2017-RJ003 | [10 empty] | 表-09
综合单价分析表
工程名称:许昌实验小学礼堂消防疏散改造建设工程-消防水 |  |  |  |  | 标段: |  |  |  | 第6页 共24页
项目编码 | 031201001001 | 项目名称 | 管道刷油 |  |  |  |  | 计量 单位 | m2 | 工程量 | 8.16
清单综合单价组成明细
定额编号 | 定额项目名称 | 定额单位 | 数量 | 单价 |  |  |  | 合价
|  |  |  | 人工费 | 材料费 | 机械费 | 管理费 和利润 | 人工费 | 材料费 | 机械费 | 管理费 和利润
12-1-1*J0.2换 | 手工除锈 管道 轻锈`除微锈（标准：氧化皮完全紧附，仅有少量锈点） | 10m2 | 0.1 | 7.1 | 0.71 | 0 | 2.48 | 0.71 | 0.07 | 0 | 0.25
12-2-3+12-2-4*1换 | 管道刷油 防锈漆 ~遍2 | 10m2 | 0.1 | 49.97 | 41.13 | 0 | 18.17 | 5 | 4.11 | 0 | 1.82
12-2-22+12-2-23*1换 | 管道刷油 银粉漆 ~遍2 | 10m2 | 0.1 | 47.2 | 16.02 | 0 | 16.94 | 4.72 | 1.6 | 0 | 1.69
人工单价 |  | 小计 | [5 empty] | 10.43 | 5.79 | 0 | 3.76
普工: 87.1元/工日一般技工: 134元/工日高级技工: 201元/工日 |  | 未计价材料费 | [5 empty] | 5.35
清单项目综合单价 | [7 empty] | 19.98
材料费 明 细 | 主要材料名称、规格、型号 | 单位 | 数量 | 单价(元) |  | 合价(元) |  | 暂估单价(元) |  | 暂估合价(元)
| 酚醛防锈漆(各种颜色) | kg | 0.24302 | 16.24 |  | 3.94656
| 其他材料费 |  |  |  |  | 1.84
| 材料费小计 |  |  |  |  | 5.79
注：1.如不使用省级或行业建设主管部门发布的计价依据，可不填定额编码、名称等； 2.招标文件提供了暂估单价的材料，按暂估的单价填入表内“暂估单价”栏及“暂估合价”栏。
软件测评合格编号:HA-02-2017-RJ003 | [10 empty] | 表-09
综合单价分析表
工程名称:许昌实验小学礼堂消防疏散改造建设工程-消防水 |  |  |  |  | 标段: |  |  |  | 第7页 共24页
项目编码 | 031002001001 | 项目名称 | 管道支架 |  |  |  |  | 计量 单位 | kg | 工程量 | 9.45
清单综合单价组成明细
定额编号 | 定额项目名称 | 定额单位 | 数量 | 单价 |  |  |  | 合价
|  |  |  | 人工费 | 材料费 | 机械费 | 管理费 和利润 | 人工费 | 材料费 | 机械费 | 管理费 和利润
10-11-6 | 管道支架安装 单件重量(kg以内) 5 | 100kg | 0.01 | 394.82 | 133.57 | 127.42 | 125.12 | 3.95 | 1.34 | 1.27 | 1.25
10-11-1 | 管道支架制作 单件重量(kg以内) 5 | 100kg | 0.01 | 732.87 | 424.48 | 203.29 | 232.06 | 7.33 | 4.24 | 2.03 | 2.32
人工单价 |  | 小计 | [5 empty] | 11.28 | 5.58 | 3.31 | 3.57
普工: 87.1元/工日一般技工: 134元/工日高级技工: 201元/工日 |  | 未计价材料费 | [5 empty] | 3.78
清单项目综合单价 | [7 empty] | 23.74
材料费 明 细 | 主要材料名称、规格、型号 | 单位 | 数量 | 单价(元) |  | 合价(元) |  | 暂估单价(元) |  | 暂估合价(元)
| 型钢 综合 | kg | 1.05005 | 3.603 |  | 3.78334
| 其他材料费 |  |  |  |  | 1.80
| 材料费小计 |  |  |  |  | 5.58
注：1.如不使用省级或行业建设主管部门发布的计价依据，可不填定额编码、名称等； 2.招标文件提供了暂估单价的材料，按暂估的单价填入表内“暂估单价”栏及“暂估合价”栏。
软件测评合格编号:HA-02-2017-RJ003 | [10 empty] | 表-09
综合单价分析表
工程名称:许昌实验小学礼堂消防疏散改造建设工程-消防水 |  |  |  |  | 标段: |  |  |  | 第8页 共24页
项目编码 | 031201003001 | 项目名称 | 金属结构刷油 |  |  |  |  | 计量 单位 | kg | 工程量 | 9.45
清单综合单价组成明细
定额编号 | 定额项目名称 | 定额单位 | 数量 | 单价 |  |  |  | 合价
|  |  |  | 人工费 | 材料费 | 机械费 | 管理费 和利润 | 人工费 | 材料费 | 机械费 | 管理费 和利润
12-1-5*J0.2换 | 手工除锈 一般钢结构 轻锈`除微锈（标准：氧化皮完全紧附，仅有少量锈点） | 100kg | 0.01 | 7.1 | 0.52 | 1.87 | 2.64 | 0.07 | 0.01 | 0.02 | 0.03
12-2-49+12-2-50*1换 | 一般钢结构 红丹防锈漆 ~遍2 | 100kg | 0.01 | 46.24 | 34.92 | 10.04 | 17.76 | 0.46 | 0.35 | 0.1 | 0.18
12-2-58+12-2-59*1换 | 一般钢结构 调和漆 ~遍2 | 100kg | 0.01 | 45.36 | 19.25 | 0 | 16.53 | 0.45 | 0.19 | 0 | 0.17
人工单价 |  | 小计 | [5 empty] | 0.99 | 0.55 | 0.12 | 0.37
普工: 87.1元/工日一般技工: 134元/工日高级技工: 201元/工日 |  | 未计价材料费 | [5 empty] | 0.53
清单项目综合单价 | [7 empty] | 2.03
材料费 明 细 | 主要材料名称、规格、型号 | 单位 | 数量 | 单价(元) |  | 合价(元) |  | 暂估单价(元) |  | 暂估合价(元)
| 酚醛调和漆 灰色 | kg | 0.00804 | 12.58 |  | 0.10117
| 其他材料费 |  |  |  |  | 0.45
| 材料费小计 |  |  |  |  | 0.55
注：1.如不使用省级或行业建设主管部门发布的计价依据，可不填定额编码、名称等； 2.招标文件提供了暂估单价的材料，按暂估的单价填入表内“暂估单价”栏及“暂估合价”栏。
软件测评合格编号:HA-02-2017-RJ003 | [10 empty] | 表-09
综合单价分析表
工程名称:许昌实验小学礼堂消防疏散改造建设工程-消防水 |  |  |  |  | 标段: |  |  |  | 第9页 共24页
项目编码 | 030901001001 | 项目名称 | 水喷淋钢管 |  |  |  |  | 计量 单位 | m | 工程量 | 27.82
清单综合单价组成明细
定额编号 | 定额项目名称 | 定额单位 | 数量 | 单价 |  |  |  | 合价
|  |  |  | 人工费 | 材料费 | 机械费 | 管理费 和利润 | 人工费 | 材料费 | 机械费 | 管理费 和利润
9-1-18 | 管道安装（沟槽连接）公称直径(mm以内) 100 | 10m | 0.1 | 294.63 | 611.39 | 2.41 | 93.32 | 29.46 | 61.14 | 0.24 | 9.33
9-1-26 | 管件安装（管件连接）公称直径(mm以内) 100 | 10个 | 0.0395 | 321.35 | 174.13 | 17.77 | 104.47 | 12.71 | 6.88 | 0.7 | 4.13
人工单价 |  | 小计 | [5 empty] | 42.17 | 68.02 | 0.94 | 13.46
普工: 87.1元/工日一般技工: 134元/工日高级技工: 201元/工日 |  | 未计价材料费 | [5 empty] | 66.71
清单项目综合单价 | [7 empty] | 124.59
材料费 明 细 | 主要材料名称、规格、型号 | 单位 | 数量 | 单价(元) |  | 合价(元) |  | 暂估单价(元) |  | 暂估合价(元)
| 沟槽管件 DN100 | 套 | 0.39738 | 16.81 |  | 6.67989
| 其他材料费 |  |  |  |  | 61.34
| 材料费小计 |  |  |  |  | 68.02
注：1.如不使用省级或行业建设主管部门发布的计价依据，可不填定额编码、名称等； 2.招标文件提供了暂估单价的材料，按暂估的单价填入表内“暂估单价”栏及“暂估合价”栏。
软件测评合格编号:HA-02-2017-RJ003 | [10 empty] | 表-09
综合单价分析表
工程名称:许昌实验小学礼堂消防疏散改造建设工程-消防水 |  |  |  |  | 标段: |  |  |  | 第10页 共24页
项目编码 | 031003003004 | 项目名称 | 焊接法兰阀门 |  |  |  |  | 计量 单位 | 个 | 工程量 | 2
清单综合单价组成明细
定额编号 | 定额项目名称 | 定额单位 | 数量 | 单价 |  |  |  | 合价
|  |  |  | 人工费 | 材料费 | 机械费 | 管理费 和利润 | 人工费 | 材料费 | 机械费 | 管理费 和利润
10-5-42 | 法兰阀门安装 公称直径(mm以内) 100 | 个 | 1 | 78.26 | 106.44 | 2.67 | 24.78 | 78.26 | 106.44 | 2.67 | 24.78
10-5-238 | 沟槽法兰安装 公称直径(mm以内) 100 | 副 | 1 | 48.28 | 116.78 | 6.12 | 15.69 | 48.28 | 116.78 | 6.12 | 15.69
人工单价 |  | 小计 | [5 empty] | 126.54 | 223.22 | 8.79 | 40.47
普工: 87.1元/工日一般技工: 134元/工日高级技工: 201元/工日 |  | 未计价材料费 | [5 empty] | 170.08
清单项目综合单价 | [7 empty] | 399.02
材料费 明 细 | 主要材料名称、规格、型号 | 单位 | 数量 | 单价(元) |  | 合价(元) |  | 暂估单价(元) |  | 暂估合价(元)
| 蝶阀 DN100 | 个 | 1 | 76.12 |  | 76.12
| 六角螺栓带螺母、垫圈 M16×85～140 | 套 | 16.48 | 2.2 |  | 36.256
| 六角螺栓 | kg | 0.532 | 7.14 |  | 3.79848
| 其他材料费 |  |  |  |  | 107.05
| 材料费小计 |  |  |  |  | 223.22
注：1.如不使用省级或行业建设主管部门发布的计价依据，可不填定额编码、名称等； 2.招标文件提供了暂估单价的材料，按暂估的单价填入表内“暂估单价”栏及“暂估合价”栏。
软件测评合格编号:HA-02-2017-RJ003 | [10 empty] | 表-09
综合单价分析表
工程名称:许昌实验小学礼堂消防疏散改造建设工程-消防水 |  |  |  |  | 标段: |  |  |  | 第11页 共24页
项目编码 | 031003003005 | 项目名称 | 焊接法兰阀门 |  |  |  |  | 计量 单位 | 个 | 工程量 | 1
清单综合单价组成明细
定额编号 | 定额项目名称 | 定额单位 | 数量 | 单价 |  |  |  | 合价
|  |  |  | 人工费 | 材料费 | 机械费 | 管理费 和利润 | 人工费 | 材料费 | 机械费 | 管理费 和利润
10-5-238 | 沟槽法兰安装 公称直径(mm以内) 100 | 副 | 1 | 48.28 | 116.78 | 6.12 | 15.69 | 48.28 | 116.78 | 6.12 | 15.69
10-5-42 | 法兰阀门安装 公称直径(mm以内) 100 | 个 | 1 | 78.26 | 186.32 | 2.67 | 24.78 | 78.26 | 186.32 | 2.67 | 24.78
人工单价 |  | 小计 | [5 empty] | 126.54 | 303.1 | 8.79 | 40.47
普工: 87.1元/工日一般技工: 134元/工日高级技工: 201元/工日 |  | 未计价材料费 | [5 empty] | 249.96
清单项目综合单价 | [7 empty] | 478.9
材料费 明 细 | 主要材料名称、规格、型号 | 单位 | 数量 | 单价(元) |  | 合价(元) |  | 暂估单价(元) |  | 暂估合价(元)
| 流量开关 DN100 | 个 | 1 | 156 |  | 156
| 六角螺栓带螺母、垫圈 M16×85～140 | 套 | 16.48 | 2.2 |  | 36.256
| 六角螺栓 | kg | 0.532 | 7.14 |  | 3.79848
| 其他材料费 |  |  |  |  | 107.05
| 材料费小计 |  |  |  |  | 303.1
注：1.如不使用省级或行业建设主管部门发布的计价依据，可不填定额编码、名称等； 2.招标文件提供了暂估单价的材料，按暂估的单价填入表内“暂估单价”栏及“暂估合价”栏。
软件测评合格编号:HA-02-2017-RJ003 | [10 empty] | 表-09
综合单价分析表
工程名称:许昌实验小学礼堂消防疏散改造建设工程-消防水 |  |  |  |  | 标段: |  |  |  | 第12页 共24页
项目编码 | 031003003006 | 项目名称 | 焊接法兰阀门 |  |  |  |  | 计量 单位 | 个 | 工程量 | 2
清单综合单价组成明细
定额编号 | 定额项目名称 | 定额单位 | 数量 | 单价 |  |  |  | 合价
|  |  |  | 人工费 | 材料费 | 机械费 | 管理费 和利润 | 人工费 | 材料费 | 机械费 | 管理费 和利润
10-5-238 | 沟槽法兰安装 公称直径(mm以内) 100 | 副 | 1 | 48.28 | 116.78 | 6.12 | 15.69 | 48.28 | 116.78 | 6.12 | 15.69
10-5-42 | 法兰阀门安装 公称直径(mm以内) 100 | 个 | 1 | 78.26 | 557.32 | 2.67 | 24.78 | 78.26 | 557.32 | 2.67 | 24.78
人工单价 |  | 小计 | [5 empty] | 126.54 | 674.1 | 8.79 | 40.47
普工: 87.1元/工日一般技工: 134元/工日高级技工: 201元/工日 |  | 未计价材料费 | [5 empty] | 620.96
清单项目综合单价 | [7 empty] | 849.9
材料费 明 细 | 主要材料名称、规格、型号 | 单位 | 数量 | 单价(元) |  | 合价(元) |  | 暂估单价(元) |  | 暂估合价(元)
| 六角螺栓带螺母、垫圈 M16×85～140 | 套 | 16.48 | 2.2 |  | 36.256
| 六角螺栓 | kg | 0.532 | 7.14 |  | 3.79848
| 其他材料费 |  |  |  |  | 634.05
| 材料费小计 |  |  |  |  | 674.1
注：1.如不使用省级或行业建设主管部门发布的计价依据，可不填定额编码、名称等； 2.招标文件提供了暂估单价的材料，按暂估的单价填入表内“暂估单价”栏及“暂估合价”栏。
软件测评合格编号:HA-02-2017-RJ003 | [10 empty] | 表-09
综合单价分析表
工程名称:许昌实验小学礼堂消防疏散改造建设工程-消防水 |  |  |  |  | 标段: |  |  |  | 第13页 共24页
项目编码 | 031201001002 | 项目名称 | 管道刷油 |  |  |  |  | 计量 单位 | m2 | 工程量 | 8.74
清单综合单价组成明细
定额编号 | 定额项目名称 | 定额单位 | 数量 | 单价 |  |  |  | 合价
|  |  |  | 人工费 | 材料费 | 机械费 | 管理费 和利润 | 人工费 | 材料费 | 机械费 | 管理费 和利润
12-1-1*J0.2换 | 手工除锈 管道 轻锈`除微锈（标准：氧化皮完全紧附，仅有少量锈点） | 10m2 | 0.1 | 7.1 | 0.71 | 0 | 2.48 | 0.71 | 0.07 | 0 | 0.25
12-2-3+12-2-4*1换 | 管道刷油 防锈漆 ~遍2 | 10m2 | 0.1 | 49.97 | 41.13 | 0 | 18.17 | 5 | 4.11 | 0 | 1.82
12-2-22+12-2-23*1换 | 管道刷油 银粉漆 ~遍2 | 10m2 | 0.1 | 47.2 | 16.02 | 0 | 16.94 | 4.72 | 1.6 | 0 | 1.69
人工单价 |  | 小计 | [5 empty] | 10.43 | 5.79 | 0 | 3.76
普工: 87.1元/工日一般技工: 134元/工日高级技工: 201元/工日 |  | 未计价材料费 | [5 empty] | 5.35
清单项目综合单价 | [7 empty] | 19.98
材料费 明 细 | 主要材料名称、规格、型号 | 单位 | 数量 | 单价(元) |  | 合价(元) |  | 暂估单价(元) |  | 暂估合价(元)
| 酚醛防锈漆(各种颜色) | kg | 0.24302 | 16.24 |  | 3.94666
| 其他材料费 |  |  |  |  | 1.84
| 材料费小计 |  |  |  |  | 5.79
注：1.如不使用省级或行业建设主管部门发布的计价依据，可不填定额编码、名称等； 2.招标文件提供了暂估单价的材料，按暂估的单价填入表内“暂估单价”栏及“暂估合价”栏。
软件测评合格编号:HA-02-2017-RJ003 | [10 empty] | 表-09
综合单价分析表
工程名称:许昌实验小学礼堂消防疏散改造建设工程-消防水 |  |  |  |  | 标段: |  |  |  | 第14页 共24页
项目编码 | 031201003002 | 项目名称 | 金属结构刷油 |  |  |  |  | 计量 单位 | kg | 工程量 | 5.67
清单综合单价组成明细
定额编号 | 定额项目名称 | 定额单位 | 数量 | 单价 |  |  |  | 合价
|  |  |  | 人工费 | 材料费 | 机械费 | 管理费 和利润 | 人工费 | 材料费 | 机械费 | 管理费 和利润
12-1-5*J0.2换 | 手工除锈 一般钢结构 轻锈`除微锈（标准：氧化皮完全紧附，仅有少量锈点） | 100kg | 0.01 | 7.1 | 0.52 | 1.87 | 2.64 | 0.07 | 0.01 | 0.02 | 0.03
12-2-49+12-2-50*1换 | 一般钢结构 红丹防锈漆 ~遍2 | 100kg | 0.01 | 46.24 | 34.92 | 9.92 | 17.76 | 0.46 | 0.35 | 0.1 | 0.18
12-2-58+12-2-59*1换 | 一般钢结构 调和漆 ~遍2 | 100kg | 0.01 | 45.36 | 19.25 | 0 | 16.53 | 0.45 | 0.19 | 0 | 0.16
人工单价 |  | 小计 | [5 empty] | 0.99 | 0.55 | 0.12 | 0.37
普工: 87.1元/工日一般技工: 134元/工日高级技工: 201元/工日 |  | 未计价材料费 | [5 empty] | 0.53
清单项目综合单价 | [7 empty] | 2.03
材料费 明 细 | 主要材料名称、规格、型号 | 单位 | 数量 | 单价(元) |  | 合价(元) |  | 暂估单价(元) |  | 暂估合价(元)
| 酚醛调和漆 灰色 | kg | 0.00794 | 12.58 |  | 0.09985
| 其他材料费 |  |  |  |  | 0.45
| 材料费小计 |  |  |  |  | 0.55
注：1.如不使用省级或行业建设主管部门发布的计价依据，可不填定额编码、名称等； 2.招标文件提供了暂估单价的材料，按暂估的单价填入表内“暂估单价”栏及“暂估合价”栏。
软件测评合格编号:HA-02-2017-RJ003 | [10 empty] | 表-09
综合单价分析表
工程名称:许昌实验小学礼堂消防疏散改造建设工程-消防水 |  |  |  |  | 标段: |  |  |  | 第15页 共24页
项目编码 | 031002001002 | 项目名称 | 管道支架 |  |  |  |  | 计量 单位 | kg | 工程量 | 5.67
清单综合单价组成明细
定额编号 | 定额项目名称 | 定额单位 | 数量 | 单价 |  |  |  | 合价
|  |  |  | 人工费 | 材料费 | 机械费 | 管理费 和利润 | 人工费 | 材料费 | 机械费 | 管理费 和利润
10-11-6 | 管道支架安装 单件重量(kg以内) 5 | 100kg | 0.01 | 394.82 | 133.57 | 127.42 | 125.12 | 3.95 | 1.34 | 1.27 | 1.25
10-11-1 | 管道支架制作 单件重量(kg以内) 5 | 100kg | 0.01 | 732.87 | 424.48 | 203.29 | 232.06 | 7.33 | 4.25 | 2.03 | 2.32
人工单价 |  | 小计 | [5 empty] | 11.28 | 5.58 | 3.31 | 3.57
普工: 87.1元/工日一般技工: 134元/工日高级技工: 201元/工日 |  | 未计价材料费 | [5 empty] | 3.78
清单项目综合单价 | [7 empty] | 23.74
材料费 明 细 | 主要材料名称、规格、型号 | 单位 | 数量 | 单价(元) |  | 合价(元) |  | 暂估单价(元) |  | 暂估合价(元)
| 型钢 综合 | kg | 1.05009 | 3.603 |  | 3.78347
| 其他材料费 |  |  |  |  | 1.80
| 材料费小计 |  |  |  |  | 5.58
注：1.如不使用省级或行业建设主管部门发布的计价依据，可不填定额编码、名称等； 2.招标文件提供了暂估单价的材料，按暂估的单价填入表内“暂估单价”栏及“暂估合价”栏。
软件测评合格编号:HA-02-2017-RJ003 | [10 empty] | 表-09
综合单价分析表
工程名称:许昌实验小学礼堂消防疏散改造建设工程-消防水 |  |  |  |  | 标段: |  |  |  | 第16页 共24页
项目编码 | 031006015001 | 项目名称 | 水箱 |  |  |  |  | 计量 单位 | 台 | 工程量 | 1
清单综合单价组成明细
定额编号 | 定额项目名称 | 定额单位 | 数量 | 单价 |  |  |  | 合价
|  |  |  | 人工费 | 材料费 | 机械费 | 管理费 和利润 | 人工费 | 材料费 | 机械费 | 管理费 和利润
10-9-105 | 整体水箱总容量(m3以内) 25 | 台 | 1 | 1008.56 | 18467.53 | 191.86 | 346.04 | 1008.56 | 18467.53 | 191.86 | 346.04
人工单价 |  | 小计 | [5 empty] | 1008.56 | 18467.53 | 191.86 | 346.04
普工: 87.1元/工日一般技工: 134元/工日高级技工: 201元/工日 |  | 未计价材料费 | [5 empty] | 18360
清单项目综合单价 | [7 empty] | 20013.99
材料费 明 细 | 主要材料名称、规格、型号 | 单位 | 数量 | 单价(元) |  | 合价(元) |  | 暂估单价(元) |  | 暂估合价(元)
| 水箱 3n*3m*3m，有效容积18m3 | 个 | 1 | 18360 |  | 18360
| 其他材料费 |  |  |  |  | 107.53
| 材料费小计 |  |  |  |  | 18467.53
注：1.如不使用省级或行业建设主管部门发布的计价依据，可不填定额编码、名称等； 2.招标文件提供了暂估单价的材料，按暂估的单价填入表内“暂估单价”栏及“暂估合价”栏。
软件测评合格编号:HA-02-2017-RJ003 | [10 empty] | 表-09
综合单价分析表
工程名称:许昌实验小学礼堂消防疏散改造建设工程-消防水 |  |  |  |  | 标段: |  |  |  | 第17页 共24页
项目编码 | 031003012001 | 项目名称 | 旋流防止器 |  |  |  |  | 计量 单位 | 套 | 工程量 | 2
清单综合单价组成明细
定额编号 | 定额项目名称 | 定额单位 | 数量 | 单价 |  |  |  | 合价
|  |  |  | 人工费 | 材料费 | 机械费 | 管理费 和利润 | 人工费 | 材料费 | 机械费 | 管理费 和利润
10-5-344 | 倒流防止器组成安装（法兰连接不带水表）公称直径(mm) 100 | 组 | 1 | 427.8 | 630.75 | 17.72 | 135.44 | 427.8 | 630.75 | 17.72 | 135.44
人工单价 |  | 小计 | [5 empty] | 427.8 | 630.75 | 17.72 | 135.44
普工: 87.1元/工日一般技工: 134元/工日高级技工: 201元/工日 |  | 未计价材料费 | [5 empty] | 479.7
清单项目综合单价 | [7 empty] | 1211.71
材料费 明 细 | 主要材料名称、规格、型号 | 单位 | 数量 | 单价(元) |  | 合价(元) |  | 暂估单价(元) |  | 暂估合价(元)
| 旋流防止器 DN100 | 个 | 1 | 416 |  | 416
| 碳钢平焊法兰 1.6MPa DN100 | 片 | 2 | 31.85 |  | 63.7
| 六角螺栓带螺母、垫圈 M16×65～80 | 套 | 49.44 | 2 |  | 98.88
| 六角螺栓 | kg | 1.68 | 7.14 |  | 11.9952
| 其他材料费 |  |  |  |  | 40.17
| 材料费小计 |  |  |  |  | 630.75
注：1.如不使用省级或行业建设主管部门发布的计价依据，可不填定额编码、名称等； 2.招标文件提供了暂估单价的材料，按暂估的单价填入表内“暂估单价”栏及“暂估合价”栏。
软件测评合格编号:HA-02-2017-RJ003 | [10 empty] | 表-09
综合单价分析表
工程名称:许昌实验小学礼堂消防疏散改造建设工程-消防水 |  |  |  |  | 标段: |  |  |  | 第18页 共24页
项目编码 | 031006002001 | 项目名称 | 稳压给水设备 |  |  |  |  | 计量 单位 | 套 | 工程量 | 2
清单综合单价组成明细
定额编号 | 定额项目名称 | 定额单位 | 数量 | 单价 |  |  |  | 合价
|  |  |  | 人工费 | 材料费 | 机械费 | 管理费 和利润 | 人工费 | 材料费 | 机械费 | 管理费 和利润
10-9-7 | 稳压给水设备 设备重量(t以内) 0.4 | 套 | 1 | 1879.47 | 4290.22 | 320.62 | 640.03 | 1879.47 | 4290.22 | 320.62 | 640.03
人工单价 |  | 小计 | [5 empty] | 1879.47 | 4290.22 | 320.62 | 640.03
普工: 87.1元/工日一般技工: 134元/工日高级技工: 201元/工日 |  | 未计价材料费 | [5 empty] | 4200
清单项目综合单价 | [7 empty] | 7130.34
材料费 明 细 | 主要材料名称、规格、型号 | 单位 | 数量 | 单价(元) |  | 合价(元) |  | 暂估单价(元) |  | 暂估合价(元)
| 配用水泵 流量Q=1L/s，扬程H=20m，功率N=0.37KWx2 | 套 | 2 | 1500 |  | 3000
| 立式隔膜式气压罐 SQL800x0.6 | 套 | 1 | 1200 |  | 1200
| 其他材料费 |  |  |  |  | 90.22
| 材料费小计 |  |  |  |  | 4290.22
注：1.如不使用省级或行业建设主管部门发布的计价依据，可不填定额编码、名称等； 2.招标文件提供了暂估单价的材料，按暂估的单价填入表内“暂估单价”栏及“暂估合价”栏。
软件测评合格编号:HA-02-2017-RJ003 | [10 empty] | 表-09
综合单价分析表
工程名称:许昌实验小学礼堂消防疏散改造建设工程-消防水 |  |  |  |  | 标段: |  |  |  | 第19页 共24页
项目编码 | 031003003007 | 项目名称 | 焊接法兰阀门 |  |  |  |  | 计量 单位 | 个 | 工程量 | 1
清单综合单价组成明细
定额编号 | 定额项目名称 | 定额单位 | 数量 | 单价 |  |  |  | 合价
|  |  |  | 人工费 | 材料费 | 机械费 | 管理费 和利润 | 人工费 | 材料费 | 机械费 | 管理费 和利润
10-5-238 | 沟槽法兰安装 公称直径(mm以内) 100 | 副 | 1 | 48.28 | 116.78 | 6.12 | 15.69 | 48.28 | 116.78 | 6.12 | 15.69
10-5-42 | 法兰阀门安装 公称直径(mm以内) 100 | 个 | 1 | 78.26 | 557.32 | 2.67 | 24.78 | 78.26 | 557.32 | 2.67 | 24.78
人工单价 |  | 小计 | [5 empty] | 126.54 | 674.1 | 8.79 | 40.47
普工: 87.1元/工日一般技工: 134元/工日高级技工: 201元/工日 |  | 未计价材料费 | [5 empty] | 620.96
清单项目综合单价 | [7 empty] | 849.9
材料费 明 细 | 主要材料名称、规格、型号 | 单位 | 数量 | 单价(元) |  | 合价(元) |  | 暂估单价(元) |  | 暂估合价(元)
| 六角螺栓带螺母、垫圈 M16×85～140 | 套 | 16.48 | 2.2 |  | 36.256
| 六角螺栓 | kg | 0.532 | 7.14 |  | 3.79848
| 其他材料费 |  |  |  |  | 634.05
| 材料费小计 |  |  |  |  | 674.1
注：1.如不使用省级或行业建设主管部门发布的计价依据，可不填定额编码、名称等； 2.招标文件提供了暂估单价的材料，按暂估的单价填入表内“暂估单价”栏及“暂估合价”栏。
软件测评合格编号:HA-02-2017-RJ003 | [10 empty] | 表-09
综合单价分析表
工程名称:许昌实验小学礼堂消防疏散改造建设工程-消防水 |  |  |  |  | 标段: |  |  |  | 第20页 共24页
项目编码 | 031003001006 | 项目名称 | 螺纹阀门 |  |  |  |  | 计量 单位 | 个 | 工程量 | 4
清单综合单价组成明细
定额编号 | 定额项目名称 | 定额单位 | 数量 | 单价 |  |  |  | 合价
|  |  |  | 人工费 | 材料费 | 机械费 | 管理费 和利润 | 人工费 | 材料费 | 机械费 | 管理费 和利润
10-5-4 | 螺纹阀门安装 公称直径(mm以内) 32 | 个 | 1 | 18.26 | 51.97 | 1.55 | 5.78 | 18.26 | 51.97 | 1.55 | 5.78
人工单价 |  | 小计 | [5 empty] | 18.26 | 51.97 | 1.55 | 5.78
普工: 87.1元/工日一般技工: 134元/工日高级技工: 201元/工日 |  | 未计价材料费 | [5 empty] | 44.58
清单项目综合单价 | [7 empty] | 77.56
材料费 明 细 | 主要材料名称、规格、型号 | 单位 | 数量 | 单价(元) |  | 合价(元) |  | 暂估单价(元) |  | 暂估合价(元)
| 六角螺栓 | kg | 0.072 | 7.14 |  | 0.51408
| 其他材料费 |  |  |  |  | 51.46
| 材料费小计 |  |  |  |  | 51.97
注：1.如不使用省级或行业建设主管部门发布的计价依据，可不填定额编码、名称等； 2.招标文件提供了暂估单价的材料，按暂估的单价填入表内“暂估单价”栏及“暂估合价”栏。
软件测评合格编号:HA-02-2017-RJ003 | [10 empty] | 表-09
综合单价分析表
工程名称:许昌实验小学礼堂消防疏散改造建设工程-消防水 |  |  |  |  | 标段: |  |  |  | 第21页 共24页
项目编码 | 031003001007 | 项目名称 | 螺纹阀门 |  |  |  |  | 计量 单位 | 个 | 工程量 | 2
清单综合单价组成明细
定额编号 | 定额项目名称 | 定额单位 | 数量 | 单价 |  |  |  | 合价
|  |  |  | 人工费 | 材料费 | 机械费 | 管理费 和利润 | 人工费 | 材料费 | 机械费 | 管理费 和利润
10-5-4 | 螺纹阀门安装 公称直径(mm以内) 32 | 个 | 1 | 18.26 | 39.85 | 1.55 | 5.78 | 18.26 | 39.85 | 1.55 | 5.78
人工单价 |  | 小计 | [5 empty] | 18.26 | 39.85 | 1.55 | 5.78
普工: 87.1元/工日一般技工: 134元/工日高级技工: 201元/工日 |  | 未计价材料费 | [5 empty] | 32.46
清单项目综合单价 | [7 empty] | 65.44
材料费 明 细 | 主要材料名称、规格、型号 | 单位 | 数量 | 单价(元) |  | 合价(元) |  | 暂估单价(元) |  | 暂估合价(元)
| 截止阀 DN32 | 个 | 1.01 | 32.14 |  | 32.4614
| 六角螺栓 | kg | 0.072 | 7.14 |  | 0.51408
| 其他材料费 |  |  |  |  | 6.87
| 材料费小计 |  |  |  |  | 39.85
注：1.如不使用省级或行业建设主管部门发布的计价依据，可不填定额编码、名称等； 2.招标文件提供了暂估单价的材料，按暂估的单价填入表内“暂估单价”栏及“暂估合价”栏。
软件测评合格编号:HA-02-2017-RJ003 | [10 empty] | 表-09
综合单价分析表
工程名称:许昌实验小学礼堂消防疏散改造建设工程-消防水 |  |  |  |  | 标段: |  |  |  | 第22页 共24页
项目编码 | 031003001008 | 项目名称 | 螺纹阀门 |  |  |  |  | 计量 单位 | 个 | 工程量 | 3
清单综合单价组成明细
定额编号 | 定额项目名称 | 定额单位 | 数量 | 单价 |  |  |  | 合价
|  |  |  | 人工费 | 材料费 | 机械费 | 管理费 和利润 | 人工费 | 材料费 | 机械费 | 管理费 和利润
10-5-4 | 螺纹阀门安装 公称直径(mm以内) 32 | 个 | 1 | 18.26 | 56.88 | 1.55 | 5.78 | 18.26 | 56.88 | 1.55 | 5.78
人工单价 |  | 小计 | [5 empty] | 18.26 | 56.88 | 1.55 | 5.78
普工: 87.1元/工日一般技工: 134元/工日高级技工: 201元/工日 |  | 未计价材料费 | [5 empty] | 49.49
清单项目综合单价 | [7 empty] | 82.47
材料费 明 细 | 主要材料名称、规格、型号 | 单位 | 数量 | 单价(元) |  | 合价(元) |  | 暂估单价(元) |  | 暂估合价(元)
| 止回阀 DN32 | 个 | 1.01 | 49 |  | 49.49
| 六角螺栓 | kg | 0.072 | 7.14 |  | 0.51408
| 其他材料费 |  |  |  |  | 6.88
| 材料费小计 |  |  |  |  | 56.88
注：1.如不使用省级或行业建设主管部门发布的计价依据，可不填定额编码、名称等； 2.招标文件提供了暂估单价的材料，按暂估的单价填入表内“暂估单价”栏及“暂估合价”栏。
软件测评合格编号:HA-02-2017-RJ003 | [10 empty] | 表-09
综合单价分析表
工程名称:许昌实验小学礼堂消防疏散改造建设工程-消防水 |  |  |  |  | 标段: |  |  |  | 第23页 共24页
项目编码 | 03B001 | 项目名称 | YKW-II型液位显示器 |  |  |  |  | 计量 单位 | 台 | 工程量 | 1
清单综合单价组成明细
定额编号 | 定额项目名称 | 定额单位 | 数量 | 单价 |  |  |  | 合价
|  |  |  | 人工费 | 材料费 | 机械费 | 管理费 和利润 | 人工费 | 材料费 | 机械费 | 管理费 和利润
BU1003 | YKW-II型液位显示器 | 台 | 1 | 0 | 280 | 0 | 0 | 0 | 280 | 0 | 0
人工单价 |  | 小计 | [5 empty] | 0 | 280 | 0 | 0
元/工日 |  | 未计价材料费 | [5 empty] | 280
清单项目综合单价 | [7 empty] | 280
材料费 明 细 | 主要材料名称、规格、型号 | 单位 | 数量 | 单价(元) |  | 合价(元) |  | 暂估单价(元) |  | 暂估合价(元)
| YKW-II型液位显示器 | 台 | 1 | 280 |  | 280
| 其他材料费 |  |  |  |  | 0.00
| 材料费小计 |  |  |  |  | 280
注：1.如不使用省级或行业建设主管部门发布的计价依据，可不填定额编码、名称等； 2.招标文件提供了暂估单价的材料，按暂估的单价填入表内“暂估单价”栏及“暂估合价”栏。
软件测评合格编号:HA-02-2017-RJ003 | [10 empty] | 表-09
综合单价分析表
工程名称:许昌实验小学礼堂消防疏散改造建设工程-消防水 |  |  |  |  | 标段: |  |  |  | 第24页 共24页
项目编码 | 03B002 | 项目名称 | ST型自闭式液位就地显示器 |  |  |  |  | 计量 单位 | 台 | 工程量 | 1
清单综合单价组成明细
定额编号 | 定额项目名称 | 定额单位 | 数量 | 单价 |  |  |  | 合价
|  |  |  | 人工费 | 材料费 | 机械费 | 管理费 和利润 | 人工费 | 材料费 | 机械费 | 管理费 和利润
1004 | ST型自闭式液位就地显示器 | 台 | 1 | 0 | 442.5 | 0 | 0 | 0 | 442.5 | 0 | 0
人工单价 |  | 小计 | [5 empty] | 0 | 442.5 | 0 | 0
元/工日 |  | 未计价材料费 | [5 empty] | 442.5
清单项目综合单价 | [7 empty] | 442.5
材料费 明 细 | 主要材料名称、规格、型号 | 单位 | 数量 | 单价(元) |  | 合价(元) |  | 暂估单价(元) |  | 暂估合价(元)
| ST型自闭式液位就地显示器 | 台 | 1 | 442.5 |  | 442.5
| 其他材料费 |  |  |  |  | 0.00
| 材料费小计 |  |  |  |  | 442.5
注：1.如不使用省级或行业建设主管部门发布的计价依据，可不填定额编码、名称等； 2.招标文件提供了暂估单价的材料，按暂估的单价填入表内“暂估单价”栏及“暂估合价”栏。
软件测评合格编号:HA-02-2017-RJ003 | [10 empty] | 表-09

## 0_表-11 总价措施项目清单与计价表（静态表）
总价措施项目清单与计价表
工程名称:许昌实验小学礼堂消防疏散改造建设工程-消防水 |  |  | 标段: |  |  |  | 第1页 共1页
序号 | 项目编码 | 项 目 名 称 | 计算基础 | 费率 (%) | 金额 (元) | 调整 费率 (%) | 调整后 金额(元) | 备注
1 | 031302001001 | 安全文明施工费(环境保护费、文明施工费、安全施工费、临时设施费、扬尘污染防治增加费) | 分部分项安全文明施工费+单价措施安全文明施工费 |  | 840.98
2 |  | 其他措施费(费率类) |  |  | 406.00
2.1 | 031302002001 | 夜间施工增加费 | 分部分项其他措施费+单价措施其他措施费 | 25 | 101.50
2.2 | 031302004001 | 二次搬运费 | 分部分项其他措施费+单价措施其他措施费 | 50 | 203.00
2.3 | 031302005001 | 冬雨季施工增加费 | 分部分项其他措施费+单价措施其他措施费 | 25 | 101.50
2.4 | 031302008001 | 其他(费率类)
合 计 |  |  |  |  | 1246.98
编制人(造价人员): 复核人(造价工程师):
注：1.“计算基础”中安全文明施工费可为“定额基价”、“定额人工费”或“定额人工费+定额机械费”，其他项目可为“定额人工费”或“定额人工费+定额机械费”。 2.按施工方案计算的措施费，若无“计算基础”和“费率”的数值，也可只填“金额”数值，但应在备注栏说明施工方案出处或计算方法。
软件测评合格编号:HA-02-2017-RJ003 | [6 empty] | 表-11

## 0_表-12 其他项目清单与计价汇总表
其他项目清单与计价汇总表
工程名称:许昌实验小学礼堂消防疏散改造建设工程-消防水 |  | 标段: |  | 第1页 共1页
序号 | 项目名称 | 金额(元) | 结算金额(元) | 备注
1 | 暂列金额 |  |  | 明细详见表-12-1
2 | 暂估价
2.1 | 材料暂估价
2.2 | 专业工程暂估价 |  |  | 明细详见表-12-3
3 | 计日工 |  |  | 明细详见表-12-4
4 | 总承包服务费 |  |  | 明细详见表-12-5
5 | 索赔与现场签证
合 计
注：材料（工程设备）暂估单价进入清单项目综合单价，此处不汇总。
软件测评合格编号:HA-02-2017-RJ003 |  |  |  | 表-12

## 0_表-13 规费、税金项目计价表（动态表）
规费、税金项目计价表
工程名称:许昌实验小学礼堂消防疏散改造建设工程-消防水 |  |  | 标段: |  | 第1页 共1页
序号 | 项 目 名 称 | 计算基础 | 计算基数 | 计算费率(%) | 金额(元)
1 | 规费 | 定额规费+工程排污费+其他 | 1094.13 | 100 | 1094.13
1.1 | 其中：定额规费 | 定额基价分析 | 1094.13 | 100 | 1094.13
1.2 | 工程排污费 | 按工程所在地环境保护部门收取标准、按实计入
1.3 | 其他
2 | 增值税 | 不含税工程造价 | 55673.90 | 9 | 5010.65
合 计 |  |  |  |  | 6104.78
编制人(造价人员): |  |  | 复核人(造价工程师):
软件测评合格编号:HA-02-2017-RJ003 |  |  |  |  | 表-13

## 0_表-14 主要材料价格表及费用
主要材料价格表及费用
工程名称:许昌实验小学礼堂消防疏散改造建设工程-消防水 | [6 empty] | 第1页 共1页
序号 | 材料编码 | 材料名称 | 规格 型号 | 计量 单位 | 数量 | 单价 | 合价 | 备注
1 | 03011305 | 六角螺栓 |  | kg | 9.860 | 7.14 | 70.40
2 | 03012439 | 六角螺栓带螺母、垫圈 | M16×65～80 | 套 | 98.880 | 2.00 | 197.76
3 | 03012443 | 六角螺栓带螺母、垫圈 | M16×85～140 | 套 | 181.280 | 2.20 | 398.82
4 | 01000101_1 | 型钢 综合 |  | kg | 15.877 | 3.60 | 57.20
5 | 13010173_1 | 酚醛调和漆 | 灰色 | kg | 0.121 | 12.58 | 1.52
6 | 13050153_1 | 酚醛防锈漆(各种颜色) |  | kg | 4.107 | 16.24 | 66.70
7 | 18030103~3 | 沟槽管件 | DN100 | 套 | 21.105 | 16.81 | 354.78
8 | 19000201~9 | 流量开关 | DN100 | 个 | 2.000 | 156.00 | 312.00
9 | 19000201~9 | 蝶阀 | DN100 | 个 | 4.000 | 76.12 | 304.48
10 | 19000316~4 | 截止阀 | DN32 | 个 | 2.020 | 32.14 | 64.92
11 | 19000316~4 | 止回阀 | DN32 | 个 | 3.030 | 49.00 | 148.47
12 | 19090216~9 | 旋流防止器 | DN100 | 个 | 2.000 | 416.00 | 832.00
13 | 20010345 | 碳钢平焊法兰 1.6MPa | DN100 | 片 | 4.000 | 31.85 | 127.40
14 | 23010101 | 灭火器 |  | 个 | 10.000 | 58.72 | 587.20
15 | 主材0005 | YKW-II型液位显示器 |  | 台 | 1.000 | 280.00 | 280.00
16 | 主材0006 | ST型自闭式液位就地显示器 |  | 台 | 1.000 | 442.50 | 442.50
17 | 主材0041 | 配用水泵 流量Q=1L/s，扬程H=20m，功率N=0.37KWx2 |  | 套 | 4.000 | 1500.00 | 6000.00
18 | 主材0045 | 立式隔膜式气压罐 SQL800x0.6 |  | 套 | 2.000 | 1200.00 | 2400.00
19 | 33110133 | 水箱 | 3n*3m*3m，有效容积18m3 | 个 | 1.000 | 18360.00 | 18360.00
|  | 合计 |  |  |  |  | 31006.15
软件测评合格编号:HA-02-2017-RJ003