## 0_表-08 分部分项工程和单价措施项目清单与计价表
分部分项工程和单价措施项目清单与计价表
工程名称:许昌实验小学礼堂消防疏散改造建设工程-给排水 |  |  |  | 标段: |  | 第1页 共4页
序号 | 项目编码 | 项目名称 | 项目特征描述 | 计量 单位 | 工程量 | 金 额(元)
[6 empty] | 综合单价 | 合价 | 其 中
暂估价
1 | 031001006001 | 塑料管 | 1.安装部位：室内 2.介质：给水 3.材质、规格：PP-R(S4)塑料管dn20 4.连接形式：热熔连接 5.含管道冲洗消毒 6.其它:未尽事宜参见施工图说明及相关规范图集 | m | 3.08
2 | 031001006002 | 塑料管 | 1.安装部位：室内 2.介质：给水 3.材质、规格：PP-R(S4)塑料管dn25 4.连接形式：热熔连接 5.含管道冲洗消毒 6.其它:未尽事宜参见施工图说明及相关规范图集 | m | 7.36
3 | 031001006003 | 塑料管 | 1.安装部位：室内 2.介质：给水 3.材质、规格：PP-R(S4)塑料管dn32 4.连接形式：热熔连接 5.含管道冲洗消毒 6.其它:未尽事宜参见施工图说明及相关规范图集 | m | 14.39
4 | 031001006004 | 塑料管 | 1.安装部位：室内 2.介质：给水 3.材质、规格：PP-R(S4)塑料管dn40 4.连接形式：热熔连接 5.含管道冲洗消毒 6.其它:未尽事宜参见施工图说明及相关规范图集 | m | 9.56
5 | 031001006005 | 塑料管 | 1.安装部位：室内 2.介质：给水 3.材质、规格：PP-R(S4)塑料管dn50 4.连接形式：热熔连接 5.含管道冲洗消毒 6.其它:未尽事宜参见施工图说明及相关规范图集 | m | 24.62
本页小计
注：为计取规费等的使用，可在表中增设其中：“定额人工费”。
软件测评合格编号:HA-02-2017-RJ003 | [7 empty] | 表-08
分部分项工程和单价措施项目清单与计价表
工程名称:许昌实验小学礼堂消防疏散改造建设工程-给排水 |  |  |  | 标段: |  | 第2页 共4页
序号 | 项目编码 | 项目名称 | 项目特征描述 | 计量 单位 | 工程量 | 金 额(元)
[6 empty] | 综合单价 | 合价 | 其 中
暂估价
6 | 031002003001 | 套管 | 1.名称、类型:刚性防水套管 2.材质:无缝钢管 3.规格:介质管道直径DN100 4.填料材质:符合图纸、图集、规范 5.其它:未尽事宜参见施工图说明及相关规范图集 | 个 | 4
7 | 031002003002 | 套管 | 1.名称、类型:刚性防水套管 2.材质:无缝钢管 3.规格:介质管道直径DN40 4.填料材质:符合图纸、图集、规范 5.其它:未尽事宜参见施工图说明及相关规范图集 | 个 | 1
8 | 031001006006 | 塑料管 | 1.安装部位：室内 2.介质：排水 3.材质、规格：UPVC DE50 4.连接形式：粘接 5.其它:未尽事宜参见施工图说明及相关规范图集 | m | 4.92
9 | 031001006007 | 塑料管 | 1.安装部位：室内 2.介质：排水 3.材质、规格：UPVC DE75 4.连接形式：粘接 5.其它:未尽事宜参见施工图说明及相关规范图集 | m | 3.71
10 | 031001006008 | 塑料管 | 1.安装部位：室内 2.介质：排水 3.材质、规格：UPVC DE110 4.连接形式：粘接 5.含阻水圈、通气帽、管卡安装 6.其它:未尽事宜参见施工图说明及相关规范图集 | m | 27.31
11 | 031208002001 | 管道绝热 | 1.绝热材料品种：B1级橡塑管壳 2.绝热厚度：10mm 3.管道外径：50以内 4.其它:未尽事宜参见施工图说明及相关规范图集 | m3 | 0.10
本页小计
注：为计取规费等的使用，可在表中增设其中：“定额人工费”。
软件测评合格编号:HA-02-2017-RJ003 | [7 empty] | 表-08
分部分项工程和单价措施项目清单与计价表
工程名称:许昌实验小学礼堂消防疏散改造建设工程-给排水 |  |  |  | 标段: |  | 第3页 共4页
序号 | 项目编码 | 项目名称 | 项目特征描述 | 计量 单位 | 工程量 | 金 额(元)
[6 empty] | 综合单价 | 合价 | 其 中
暂估价
12 | 031002003003 | 套管 | 1.名称、类型：楼板预留洞、堵洞 2.其它:未尽事宜参见施工图说明及相关规范图集： | 个 | 6
13 | 031003001001 | 螺纹阀门 | 1.类型：截止阀 2.规格、压力等级：DN32 3.其它:未尽事宜参见施工图说明及相关规范图集 | 个 | 2
14 | 031003001002 | 螺纹阀门 | 1.类型：截止阀 2.规格、压力等级：DN40 3.其它:未尽事宜参见施工图说明及相关规范图集 | 个 | 2
15 | 031003001003 | 螺纹阀门 | 1.类型：截止阀 2.规格、压力等级：DN50 3.其它:未尽事宜参见施工图说明及相关规范图集 | 个 | 2
16 | 031003001004 | 螺纹阀门 | 1.类型：止回阀 2.规格、压力等级：DN50 3.其它:未尽事宜参见施工图说明及相关规范图集 | 个 | 1
17 | 031003013001 | 水表 | 1.名称：水表 2.型号、规格：DN50 3.其它:未尽事宜参见施工图说明及相关规范图集 | 个 | 1
18 | 031004014001 | 给、排水附（配）件 | 1.名称：地漏 2.型号、规格：DN75 3.其它:未尽事宜参见施工图说明及相关规范图集 | 个 | 2
19 | 031004014002 | 给、排水附（配）件 | 1.名称：地漏 2.型号、规格：DN100 3.其它:未尽事宜参见施工图说明及相关规范图集 | 个 | 1
20 | 031004008001 | 其他成品卫生器具 | 1.名称：拖布池 2.其它:未尽事宜参见施工图说明及相关规范图集 | 组 | 1
21 | 031004003001 | 洗脸盆 | 1.名称：台面式洗脸盆 2.其它:未尽事宜参见施工图说明及相关规范图集 | 组 | 2
22 | 031004006001 | 大便器 | 1.名称：低水箱蹲便器 2.其它:未尽事宜参见施工图说明及相关规范图集 | 组 | 4
本页小计
注：为计取规费等的使用，可在表中增设其中：“定额人工费”。
软件测评合格编号:HA-02-2017-RJ003 | [7 empty] | 表-08
分部分项工程和单价措施项目清单与计价表
工程名称:许昌实验小学礼堂消防疏散改造建设工程-给排水 |  |  |  | 标段: |  | 第4页 共4页
序号 | 项目编码 | 项目名称 | 项目特征描述 | 计量 单位 | 工程量 | 金 额(元)
[6 empty] | 综合单价 | 合价 | 其 中
暂估价
23 | 031004007001 | 小便器 | 1.名称：自闭式壁挂小便器 2.其它:未尽事宜参见施工图说明及相关规范图集 | 组 | 1
24 | 031003001005 | 螺纹阀门 | 1.名称：自动排气阀 2.规格、压力等级：DN25 3.2.其它:未尽事宜参见施工图说明及相关规范图集 | 个 | 1
1 | 031301017001 | 脚手架搭拆 | 1.脚手架搭拆费 | 项 | 1
本页小计
合 计
注：为计取规费等的使用，可在表中增设其中：“定额人工费”。
软件测评合格编号:HA-02-2017-RJ003 | [7 empty] | 表-08

## 0_表-11 总价措施项目清单与计价表
总价措施项目清单与计价表
工程名称:许昌实验小学礼堂消防疏散改造建设工程-给排水 |  |  | 标段: |  |  |  | 第1页 共1页
序号 | 项目编码 | 项 目 名 称 | 计算基础 | 费率 (%) | 金额 (元) | 调整 费率 (%) | 调整后 金额(元) | 备注
1 | 031302001001 | 安全文明施工费
2 |  | 其他措施费（费率类） |  | 100
2.1 | 031302002001 | 夜间施工增加费 |  | 25
2.2 | 031302004001 | 二次搬运费 |  | 50
2.3 | 031302005001 | 冬雨季施工增加费 |  | 25
2.4 | 031302008001 | 其他（费率类）
3 | 031302006001 | 已完工程及设备保护
合 计
编制人(造价人员): 复核人(造价工程师):
注：1.“计算基础”中安全文明施工费可为“定额基价”、“定额人工费”或“定额人工费+定额机械费”，其他项目可为“定额人工费”或“定额人工费+定额机械费”。 2.按施工方案计算的措施费，若无“计算基础”和“费率”的数值，也可只填“金额”数值，但应在备注栏说明施工方案出处或计算方法。
软件测评合格编号:HA-02-2017-RJ003 | [6 empty] | 表-11

## 0_表-12 其他项目清单与计价汇总表
其他项目清单与计价汇总表
工程名称:许昌实验小学礼堂消防疏散改造建设工程-给排水 |  | 标段: |  | 第1页 共1页
序号 | 项目名称 | 金额(元) | 结算金额(元) | 备注
1 | 暂列金额 |  |  | 明细详见表-12-1
2 | 暂估价
2.1 | 材料暂估价
2.2 | 专业工程暂估价 |  |  | 明细详见表-12-3
3 | 计日工 |  |  | 明细详见表-12-4
4 | 总承包服务费 |  |  | 明细详见表-12-5
5 | 索赔与现场签证
合 计
注：材料（工程设备）暂估单价进入清单项目综合单价，此处不汇总。
软件测评合格编号:HA-02-2017-RJ003 |  |  |  | 表-12

## 0_表-13 规费、税金项目计价表（动态表）
规费、税金项目计价表
工程名称:许昌实验小学礼堂消防疏散改造建设工程-给排水 |  |  | 标段: |  | 第1页 共1页
序号 | 项 目 名 称 | 计算基础 | 计算基数 | 计算费率(%) | 金额(元)
1 | 规费 | 定额规费+工程排污费+其他 |  | 100
1.1 | 其中：定额规费 | 定额基价分析 |  | 100
1.2 | 工程排污费 | 按工程所在地环境保护部门收取标准、按实计入
1.3 | 其他
2 | 增值税 | 不含税工程造价 |  | 9
合 计
编制人(造价人员): |  |  | 复核人(造价工程师):
软件测评合格编号:HA-02-2017-RJ003 |  |  |  |  | 表-13

## 0_表-14 主要材料价格表及费用
主要材料价格表及费用
工程名称:许昌实验小学礼堂消防疏散改造建设工程-给排水 | [6 empty] | 第1页 共1页
序号 | 材料编码 | 材料名称 | 规格 型号 | 计量 单位 | 数量 | 单价 | 合价 | 备注
1 | 01290217 | 热轧厚钢板 | δ10～20 | kg | 22.692
2 | 03012834 | 膨胀螺栓 | M12 | 套 | 50.290
3 | 17070309 | 无缝钢管 | D159×4.5 | m | 1.696
4 | 17250299~3 | 塑料排水管 | DE110 | m | 25.945
5 | 18090232~3 | 室内塑料排水管粘接管件 | DE110 | 个 | 31.570
6 | 18250127 | 成品管卡 | DN100 | 套 | 26.066
7 | 19000316~5 | 截止阀 | DN40 | 个 | 2.020
8 | 19000316~6 | 截止阀 | DN50 | 个 | 2.020
9 | 21090101 | 洗脸盆 |  | 个 | 2.020
10 | 21150131 | 瓷蹲式大便器 |  | 个 | 4.040
11 | 21170101 | 挂式小便器 |  | 个 | 1.010
合计
软件测评合格编号:HA-02-2017-RJ003