## 0_表-08 分部分项工程和单价措施项目清单与计价表
分部分项工程和单价措施项目清单与计价表
工程名称:许昌实验小学礼堂消防疏散改造建设工程-电气 |  |  |  | 标段: |  | 第1页 共4页
序号 | 项目编码 | 项目名称 | 项目特征描述 | 计量 单位 | 工程量 | 金 额(元)
[6 empty] | 综合单价 | 合价 | 其 中
暂估价
1 | 030404017001 | 配电箱 | 1.名称：WYB 2.型号：详见图纸 3.安装方式：壁挂距地1.5米 4.其它:未尽事宜参见施工图说明及相关规范图集 | 台 | 1
2 | 030412004001 | 装饰灯 | 1.名称：安全出口标志灯 2.规格：1W自带蓄电池/应急时间大于60分钟 3.安装形式：详见图纸 4.其它:未尽事宜参见施工图说明及相关规范图集 | 套 | 1
3 | 030412004002 | 装饰灯 | 1.名称：LED楼层灯 2.规格：3W 3.安装形式：距地0.5米 4.其它:未尽事宜参见施工图说明及相关规范图集 | 套 | 3
4 | 030412004003 | 装饰灯 | 1.名称：LED疏散出口标志灯 2.规格：1W自带蓄电池/应急时间大于60分钟 3.安装形式：门上0.2米 4.其它:未尽事宜参见施工图说明及相关规范图集 | 套 | 1
5 | 030412004004 | 装饰灯 | 1.名称：应急疏散指示标识灯 2.规格：1W自带蓄电池/应急时间大于60分钟) 3.安装形式：距地0.5米 4.其它:未尽事宜参见施工图说明及相关规范图集 | 套 | 3
6 | 030412004005 | 装饰灯 | 1.名称：自带电源的应急照明灯 2.规格：2X5W自带蓄电池/应急时间大于60分钟 3.安装形式：详见图纸 4.其它:未尽事宜参见施工图说明及相关规范图集 | 套 | 8
7 | 030412005001 | 荧光灯 | 1.名称：单管壁装节能荧光灯 2.规格：18W 3.安装形式：距地2.6米 4.其它:未尽事宜参见施工图说明及相关规范图集 | 套 | 4
本页小计
注：为计取规费等的使用，可在表中增设其中：“定额人工费”。
软件测评合格编号:HA-02-2017-RJ003 | [7 empty] | 表-08
分部分项工程和单价措施项目清单与计价表
工程名称:许昌实验小学礼堂消防疏散改造建设工程-电气 |  |  |  | 标段: |  | 第2页 共4页
序号 | 项目编码 | 项目名称 | 项目特征描述 | 计量 单位 | 工程量 | 金 额(元)
[6 empty] | 综合单价 | 合价 | 其 中
暂估价
8 | 030412001001 | 普通灯具 | 1.名称：节能防水防尘灯 2.规格：25W 3.安装形式：吸顶安装 4.其它:未尽事宜参见施工图说明及相关规范图集 | 套 | 5
9 | 030412001002 | 普通灯具 | 1.名称：节能吸顶灯 2.规格：25W 3.安装形式：吸顶安装 4.其它:未尽事宜参见施工图说明及相关规范图集 | 套 | 1
10 | 030412001003 | 普通灯具 | 1.名称：声光控节能壁灯 2.规格：22W 3.安装形式：距地2.6米 4.其它:未尽事宜参见施工图说明及相关规范图集 | 套 | 1
11 | 030412001004 | 普通灯具 | 1.名称：声光控制式吸顶灯（节能型） 2.规格：22W 3.安装形式：吸顶安装 4.其它:未尽事宜参见施工图说明及相关规范图集 | 套 | 8
12 | 030404034001 | 照明开关 | 1.名称：单极单控开关 2.规格：10A 3.安装方式：距地1.4米 4.其它:未尽事宜参见施工图说明及相关规范图集 | 个 | 7
13 | 030404035001 | 插座 | 1.名称：柜式空调插座 2.规格：16A 3.安装方式：距地0.6米 4.其它:未尽事宜参见施工图说明及相关规范图集 | 个 | 1
14 | 030411004001 | 配线 | 1.名称：配线 2.配线形式：管内穿线 3.型号：WDZ-BYJ-2.5 4.材质：铜芯 5.其它:未尽事宜参见施工图说明及相关规范图集 | m | 176.37
15 | 030411004002 | 配线 | 1.名称：配线 2.配线形式：管内穿线 3.型号：WDZAN-BYJ-2.5 4.材质：铜芯 5.其它:未尽事宜参见施工图说明及相关规范图集 | m | 106.69
本页小计
注：为计取规费等的使用，可在表中增设其中：“定额人工费”。
软件测评合格编号:HA-02-2017-RJ003 | [7 empty] | 表-08
分部分项工程和单价措施项目清单与计价表
工程名称:许昌实验小学礼堂消防疏散改造建设工程-电气 |  |  |  | 标段: |  | 第3页 共4页
序号 | 项目编码 | 项目名称 | 项目特征描述 | 计量 单位 | 工程量 | 金 额(元)
[6 empty] | 综合单价 | 合价 | 其 中
暂估价
16 | 030411004003 | 配线 | 1.名称：配线 2.配线形式：管内穿线 3.型号：WDZAN-BYJ-4 4.材质：铜芯 5.其它:未尽事宜参见施工图说明及相关规范图集 | m | 89.42
17 | 030411004004 | 配线 | 1.名称：配线 2.配线形式：管内穿线 3.型号：WDZN-BYJ-2.5 4.材质：铜芯 5.其它:未尽事宜参见施工图说明及相关规范图集 | m | 120.90
18 | 030411004005 | 配线 | 1.名称：多芯软导线 2.配线形式：管内穿线 3.型号：ZRRVS-2*1.5 4.其它:未尽事宜参见施工图说明及相关规范图集 | m | 64.59
19 | 030411004006 | 配线 | 1.名称：多芯软导线 2.配线形式：管内穿线 3.型号：WDZN-RYSP-2*2.5 4.其它:未尽事宜参见施工图说明及相关规范图集 | m | 3.18
20 | 030408001001 | 电力电缆 | 1.名称：电力电缆 2.型号：NHYJV-5*6 3.敷设方式、部位：室内穿管敷设 4.其它:未尽事宜参见施工图说明及相关规范图集 | m | 34.82
21 | 030411001001 | 配管 | 1.名称：刚性阻燃管 2.材质：PC20 3.配置形式：暗敷 4.其它:未尽事宜参见施工图说明及相关规范图集 | m | 62.99
22 | 030411001002 | 配管 | 1.名称：配管 2.材质：SC20 3.配置形式：暗配 4.其它:未尽事宜参见施工图说明及相关规范图集 | m | 74.48
23 | 030411001003 | 配管 | 1.名称：配管 2.材质：SC32 3.配置形式：暗配 4.其它:未尽事宜参见施工图说明及相关规范图集 | m | 28.90
本页小计
注：为计取规费等的使用，可在表中增设其中：“定额人工费”。
软件测评合格编号:HA-02-2017-RJ003 | [7 empty] | 表-08
分部分项工程和单价措施项目清单与计价表
工程名称:许昌实验小学礼堂消防疏散改造建设工程-电气 |  |  |  | 标段: |  | 第4页 共4页
序号 | 项目编码 | 项目名称 | 项目特征描述 | 计量 单位 | 工程量 | 金 额(元)
[6 empty] | 综合单价 | 合价 | 其 中
暂估价
24 | 030411001004 | 配管 | 1.名称：配管 2.材质：SC15 3.配置形式：暗配 4.其它:未尽事宜参见施工图说明及相关规范图集 | m | 78.62
25 | 030409002001 | 接地母线 | 1.名称：接地母线 2.其它:未尽事宜参见施工图说明及相关规范图集 | m | 19.24
26 | 030409003001 | 避雷引下线 | 1.名称：引下线 2.材质：结构柱内二根以上主钢筋焊接引下至基础梁主钢筋,上与屋顶避雷网焊接 3.其它:未尽事宜参见施工图说明及相关规范图集 | m | 34.91
27 | 030409005001 | 避雷网 | 1.名称：避雷网 2.其它:未尽事宜参见施工图说明及相关规范图集 | m | 24.21
28 | 030409001001 | 接地极 | 1.名称：接地连接板 2.材质：40*4热镀锌扁钢 3.其它:未尽事宜参见施工图说明及相关规范图集 | 根 | 2
29 | 030409008001 | 等电位端子箱、测试板 | 1.名称：测试点 2.规格：135mm*75mm*60mm，距地0.5米 3.其它:未尽事宜参见施工图说明及相关规范图集 | 台 | 2
30 | 030414002001 | 送配电装置系统 | 1.送配电装置系统 2.其它:未尽事宜参见施工图说明及相关规范图集 | 系统 | 1
1 | 031301017002 | 脚手架搭拆 | 1.脚手架搭拆费 | 项 | 1
本页小计
合 计
注：为计取规费等的使用，可在表中增设其中：“定额人工费”。
软件测评合格编号:HA-02-2017-RJ003 | [7 empty] | 表-08

## 0_表-11 总价措施项目清单与计价表
总价措施项目清单与计价表
工程名称:许昌实验小学礼堂消防疏散改造建设工程-电气 |  |  | 标段: |  |  |  | 第1页 共1页
序号 | 项目编码 | 项 目 名 称 | 计算基础 | 费率 (%) | 金额 (元) | 调整 费率 (%) | 调整后 金额(元) | 备注
1 | 031302001001 | 安全文明施工费
2 |  | 其他措施费（费率类） |  | 100
2.1 | 031302002001 | 夜间施工增加费 |  | 25
2.2 | 031302004001 | 二次搬运费 |  | 50
2.3 | 031302005001 | 冬雨季施工增加费 |  | 25
2.4 | 031302008001 | 其他（费率类）
3 | 031302006001 | 已完工程及设备保护
合 计
编制人(造价人员): 复核人(造价工程师):
注：1.“计算基础”中安全文明施工费可为“定额基价”、“定额人工费”或“定额人工费+定额机械费”，其他项目可为“定额人工费”或“定额人工费+定额机械费”。 2.按施工方案计算的措施费，若无“计算基础”和“费率”的数值，也可只填“金额”数值，但应在备注栏说明施工方案出处或计算方法。
软件测评合格编号:HA-02-2017-RJ003 | [6 empty] | 表-11

## 0_表-12 其他项目清单与计价汇总表
其他项目清单与计价汇总表
工程名称:许昌实验小学礼堂消防疏散改造建设工程-电气 |  | 标段: |  | 第1页 共1页
序号 | 项目名称 | 金额(元) | 结算金额(元) | 备注
1 | 暂列金额 |  |  | 明细详见表-12-1
2 | 暂估价
2.1 | 材料暂估价
2.2 | 专业工程暂估价 |  |  | 明细详见表-12-3
3 | 计日工 |  |  | 明细详见表-12-4
4 | 总承包服务费 |  |  | 明细详见表-12-5
5 | 索赔与现场签证
合 计
注：材料（工程设备）暂估单价进入清单项目综合单价，此处不汇总。
软件测评合格编号:HA-02-2017-RJ003 |  |  |  | 表-12

## 0_表-13 规费、税金项目计价表（动态表）
规费、税金项目计价表
工程名称:许昌实验小学礼堂消防疏散改造建设工程-电气 |  |  | 标段: |  | 第1页 共1页
序号 | 项 目 名 称 | 计算基础 | 计算基数 | 计算费率(%) | 金额(元)
1 | 规费 | 定额规费+工程排污费+其他 |  | 100
1.1 | 其中：定额规费 | 定额基价分析 |  | 100
1.2 | 工程排污费 | 按工程所在地环境保护部门收取标准、按实计入
1.3 | 其他
2 | 增值税 | 不含税工程造价 |  | 9
合 计
编制人(造价人员): |  |  | 复核人(造价工程师):
软件测评合格编号:HA-02-2017-RJ003 |  |  |  |  | 表-13

## 0_表-14 主要材料价格表及费用
主要材料价格表及费用
工程名称:许昌实验小学礼堂消防疏散改造建设工程-电气 | [6 empty] | 第1页 共1页
序号 | 材料编码 | 材料名称 | 规格 型号 | 计量 单位 | 数量 | 单价 | 合价 | 备注
1 | 28030637 | 铜芯塑料绝缘电线 | BV-2.5mm2 | m | 21.680
2 | 29090211 | 铜接线端子 | 20A | 个 | 35.525
3 | 17030103~1 | SC15 | DN15 | m | 80.979
4 | 17030103~2 | SC20 | DN20 | m | 76.714
5 | 25000001 | 声光控制式吸顶灯（节能型） | 22W | 套 | 8.080
6 | 25000001 | 声光控节能壁灯 | 22W | 套 | 1.010
7 | 25000001 | 自带电源的应急照明灯 | 2X5W自带蓄电池/应急时间大于60分钟 | 套 | 8.080
8 | 25000001 | 节能防水防尘灯 | 25W | 套 | 5.050
9 | 28030301 | ZRRVS-2*1.5 |  | m | 69.757
10 | 28031431~3 | WDZ-BYJ-2.5 | 导线截面(mm2) ≤2.5 | m | 204.589
11 | 28031431~3 | WDZAN-BYJ-2.5 | 导线截面(mm2) ≤2.5 | m | 123.760
12 | 28031431~3 | WDZN-BYJ-2.5 | 导线截面(mm2) ≤2.5 | m | 140.244
13 | 28031431~4 | WDZAN-BYJ-4 | 导线截面(mm2) ≤4 | m | 98.362
14 | 29060143~2 | 刚性阻燃管 | DN20 | m | 66.769
15 | 主材0001 | WYB |  | 台 | 1.000
合计
软件测评合格编号:HA-02-2017-RJ003