## 表-08 分部分项工程和单价措施项目清单与计价表【一体化泵
分部分项工程和单价措施项目清单与计价表
工程名称：一体化泵站 |  |  |  | 标段：襄城县塔湾坑水生态治理及应急排涝项目 |  |  |  |  | 第 1 页 共 4 页
序号 | 项目编码 | 项目名称 | 项目特征描述 |  | 计量单位 | 工程量 | 金 额(元)
[7 empty] | 综合单价 | 合 价 |  | 其中
暂估价
土石方工程
1 | 010101004001 | 挖基坑土方 | 1.名称:挖装一般土方 2.土壤类别:一、二类土 3.挖土深度:详见图纸 4.其他:详见图纸设计及相关规范要求 |  | m3 | 408.84
2 | 010103001001 | 回填方 | 1.回填部位:基础（挡墙内侧与设备之间） 2.土质要求:1:8水泥土回填 3.回填方式:夯填 4.取土运距:自行考虑 5.其他:详见图纸设计及相关规范要求 |  | m3 | 58.51
3 | 010103001002 | 回填方 | 1.回填部位:挡土墙外侧到筏板边 2.土质要求:素土回填 3.回填方式:夯填 4.取土运距:自行考虑 5.其他:详见图纸设计及相关规范要求 |  | m3 | 73.25
4 | 040103002001 | 余方弃置 | 1.余方弃置 2.弃土运距:1KM |  | m3 | 335.59
分部小计
混凝土及钢筋混凝土工程
1 | 010507007001 | 其他构件 | 1.部位:泵站筒体安装完成后，底部灌浆 2.混凝土种类:素混凝土 3.混凝土强度等级:C30 4.其他说明:详见图纸设计及相关规范要求 |  | m3 | 12.49
本页小计
注：为计取规费等的使用，可在表中增设其中：“定额人工费”。
表—08
分部分项工程和单价措施项目清单与计价表
工程名称：一体化泵站 |  |  |  | 标段：襄城县塔湾坑水生态治理及应急排涝项目 |  |  |  |  | 第 2 页 共 4 页
序号 | 项目编码 | 项目名称 | 项目特征描述 |  | 计量单位 | 工程量 | 金 额(元)
[7 empty] | 综合单价 | 合 价 |  | 其中
暂估价
2 | 010201017001 | 褥垫层 | 1.名称:褥垫层 2.种类:碎石垫层 3其他说明:详见图纸设计及相关规范要求 |  | m3 | 13.94
3 | 010501001001 | 垫层 | 1.名称:混凝土垫层 2.混凝土强度等级:C15 3.商品砼泵送方式:泵车 4.其他说明:详见图纸设计及相关规范要求 |  | m3 | 12.15
4 | 010501004001 | 满堂基础 | 1.名称:筏板基础 2.混凝土种类:商品混凝土 3.混凝土强度等级:C30 P6 4.商品砼泵送方式:泵车 5.其他说明:详见图纸设计及相关规范要求 |  | m3 | 27.22
5 | 010504004001 | 挡土墙 | 1.名称:挡土墙 2.混凝土种类:商品混凝土 3.混凝土强度等级:C30 4.商品砼泵送方式:泵车 5.其他说明:详见图纸设计及相关规范要求 |  | m3 | 30.6
6 | 010515001001 | 现浇构件钢筋 | 1.钢筋种类、规格:带肋钢筋HRB400E以内 直径 12 2.其他说明:详见图纸设计及相关规范要求 |  | t | 0.761
7 | 010515001002 | 现浇构件钢筋 | 1.钢筋种类、规格:带肋钢筋HRB400E以内 直径 14 2.其他说明:详见图纸设计及相关规范要求 |  | t | 4.738
本页小计
注：为计取规费等的使用，可在表中增设其中：“定额人工费”。
表—08
分部分项工程和单价措施项目清单与计价表
工程名称：一体化泵站 |  |  |  | 标段：襄城县塔湾坑水生态治理及应急排涝项目 |  |  |  |  | 第 3 页 共 4 页
序号 | 项目编码 | 项目名称 | 项目特征描述 |  | 计量单位 | 工程量 | 金 额(元)
[7 empty] | 综合单价 | 合 价 |  | 其中
暂估价
8 | 010515001003 | 现浇构件钢筋 | 1.钢筋种类、规格:带肋钢筋HRB400E以内 直径 18 2.其他说明:详见图纸设计及相关规范要求 |  | t | 0.315
9 | 010515001004 | 现浇构件钢筋 | 1.钢筋种类、规格:带肋钢筋HRB400E以内 直径 20 2.其他说明:详见图纸设计及相关规范要求 |  | t | 0.236
10 | 010515001005 | 现浇构件钢筋 | 1.钢筋种类、规格:箍筋 带肋钢筋HPB300以内 直径 ≤10mm 2.其他说明:详见图纸设计及相关规范要求 |  | t | 0.058
分部小计
其他装饰工程
1 | 080701005001 | 钢管预埋 | 1.挡土墙内预埋钢管 2.其他说明:详见图纸设计及相关规范要求 |  | m | 0.6
2 | 010606011001 | 止水钢板 | 1.部位:墙体水平施工缝应留在距底板、顶板500mm以上处，当墙体有孔洞时,施工缝距孔洞边缘不宜小于300mm。施工缝应加设-400x3镀锌钢板 止水。 |  | m | 20.4
分部小计
措施项目
1 | 011702001001 | 垫层 | 1.基础类型:垫层 2.其他说明:详见图纸设计及相关规范要求 |  | m2 | 8.64
本页小计
注：为计取规费等的使用，可在表中增设其中：“定额人工费”。
表—08
分部分项工程和单价措施项目清单与计价表
工程名称：一体化泵站 |  |  |  | 标段：襄城县塔湾坑水生态治理及应急排涝项目 |  |  |  |  | 第 4 页 共 4 页
序号 | 项目编码 | 项目名称 | 项目特征描述 |  | 计量单位 | 工程量 | 金 额(元)
[7 empty] | 综合单价 | 合 价 |  | 其中
暂估价
2 | 011702001002 | 基础 | 1.基础类型:满堂基础 2.其他说明:详见图纸设计及相关规范要求 |  | m2 | 20.4
3 | 041102017001 | 挡土墙模板 | 1.基础类型:挡土墙模板 2.其他说明:详见图纸设计及相关规范要求 |  | m2 | 102
4 | 011701002001 | 外脚手架 | 1.3.6m以外混凝土墙脚手架 2.其他说明:详见图纸设计及相关规范要求 |  | m2 | 108
5 | 011703001001 | 垂直运输 | 1.地下一层 2.其他说明：详见图纸设计及相关规范说明 |  | m2 | 29.16
6 | 011705001001 | 大型机械设备进出场及安拆 | 1.挖掘机1台 2.其他说明:详见图纸设计及相关规范要求 |  | 台·次 | 1
本页小计
合 计
注：为计取规费等的使用，可在表中增设其中：“定额人工费”。
表—08

## 表-11 总价措施项目清单与计价汇总表【一体化泵站】
总价措施项目清单与计价表
工程名称：一体化泵站 |  |  |  | 标段：襄城县塔湾坑水生态治理及应急排涝项目 |  |  |  | 第 1 页 共 1 页
序号 | 项目编码 | 项 目 名 称 | 计 算 基 础 |  | 费率(%) | 金 额(元) | 调整费 率(%) |  | 调整后金额 (元) | 备 注
1 | 011707001001 | 安全文明施工费 | 分部分项安全文明施工费+单价措施安全文明施工费
2 | 01 | 其他措施费（费率类）
2.1 | 011707002001 | 夜间施工增加费 | 分部分项其他措施费+单价措施其他措施费
2.2 | 011707004001 | 二次搬运费 | 分部分项其他措施费+单价措施其他措施费
2.3 | 011707005001 | 冬雨季施工增加费 | 分部分项其他措施费+单价措施其他措施费
3 | 02 | 其他（费率类）
合 计
编制人（造价人员）： |  |  |  | 复核人（造价工程师）：
注：1.“计算基础”中安全文明施工费可为“定额基价”、“定额人工费”或“定额人工费+定额机械费”，其他项目可为“定额人工费”或“定额人工费+定额机械费”。 2.按施工方案计算的措施费，若无“计算基础”和“费率”的数值，也可只填“金额”数值，但应在备注栏说明施工方案出处或计算方法。
表-11

## 表-13 规费、税金项目计价表【一体化泵站】
规费、税金项目计价表
工程名称：一体化泵站 |  |  | 标段：襄城县塔湾坑水生态治理及应急排涝项目 |  |  | 第 1 页 共 1 页
序号 | 项 目 名 称 | 计 算 基 础 |  | 计算基数 | 计算费率 (%) |  | 金 额(元)
1 | 规费 | 定额规费+工程排污费+其他
1.1 | 定额规费 | 分部分项规费+单价措施规费
1.2 | 工程排污费
1.3 | 其他
2 | 增值税 | 不含税工程造价合计
合 计
编制人（造价人员）： |  |  | 复核人（造价工程师）：
表—13

## 表-14 主要材料价格表【一体化泵站】
主要材料价格表
工程名称： |  | 一体化泵站 | [5 empty] | 第 1 页 共 1 页
序号 | 材料编码 |  | 材料名称 | 规格、型号 等特殊要求 | 单位 | 数 量 | 单 价 |  | 合 价
1 | 04010129@1 |  | 水泥 | 42.5 | t
2 | 04050173 |  | 碎石 | 综合 | m3
3 | 80210555 |  | 预拌混凝土 | C15 | m3
4 | 80210561 |  | 预拌混凝土 | C30 | m3

## 表-08 分部分项工程和单价措施项目清单与计价表【景观看台】
分部分项工程和单价措施项目清单与计价表
工程名称：景观看台 |  |  |  | 标段：襄城县塔湾坑水生态治理及应急排涝项目 |  |  |  |  | 第 1 页 共 3 页
序号 | 项目编码 | 项目名称 | 项目特征描述 |  | 计量单位 | 工程量 | 金 额(元)
[7 empty] | 综合单价 | 合 价 |  | 其中
暂估价
土石方工程
1 | 010101004002 | 挖基坑土方 | 1.名称:挖装一般土方 2.土壤类别:一、二类土 3.挖土深度:详见图纸 4.其他:详见图纸设计及相关规范要求 |  | m3 | 507.3
2 | 010103001003 | 回填方 | 1.回填部位:基础 2.土质要求:素土回填 3.回填方式:夯填 4.取土运距:自行考虑 5.其他:详见图纸设计及相关规范要求 |  | m3 | 484.27
3 | 040103002002 | 余方弃置 | 1.余方弃置 2.弃土运距:1KM |  | m3 | 23.03
分部小计
混凝土及钢筋混凝土工程
1 | 010501001002 | 垫层 | 1.名称:混凝土垫层 2.混凝土强度等级:C15 3.商品砼泵送方式:泵车 4.其他说明:详见图纸设计及相关规范要求 |  | m3 | 3.15
2 | 010501003001 | 独立基础 | 1.名称:独立基础 2.混凝土种类:商品混凝土 3.混凝土强度等级:C30 4.商品砼泵送方式:泵车 5.其他说明:详见图纸设计及相关规范要求 |  | m3 | 12.31
本页小计
注：为计取规费等的使用，可在表中增设其中：“定额人工费”。
表—08
分部分项工程和单价措施项目清单与计价表
工程名称：景观看台 |  |  |  | 标段：襄城县塔湾坑水生态治理及应急排涝项目 |  |  |  |  | 第 2 页 共 3 页
序号 | 项目编码 | 项目名称 | 项目特征描述 |  | 计量单位 | 工程量 | 金 额(元)
[7 empty] | 综合单价 | 合 价 |  | 其中
暂估价
3 | 010509002001 | 圆形柱 | 1.混凝土种类:商品混凝土 2.混凝土强度等级:C30 3.商品砼泵送方式:泵车 4.其他说明:详见图纸设计及相关规范要求 |  | m3 | 1.88
4 | 010503002001 | 矩形梁 | 1.混凝土种类:商品混凝土 2.混凝土强度等级:C30 3.商品砼泵送方式:泵车 4.其他说明:详见图纸设计及相关规范要求 |  | m3 | 4.33
5 | 010505003001 | 平板 | 1.混凝土种类:商品混凝土 2.混凝土强度等级:C30 3.商品砼泵送方式:泵车 4.其他说明:详见图纸设计及相关规范要求 |  | m3 | 8.04
6 | 010515001006 | 现浇构件钢筋 | 1.钢筋种类、规格:带肋钢筋HRB400E以内 直径 ≤10mm 2.其他说明:详见图纸设计及相关规范要求 |  | t | 0.756
7 | 010515001007 | 现浇构件钢筋 | 1.钢筋种类、规格:带肋钢筋HRB400E以内 直径 14mm 2.其他说明:详见图纸设计及相关规范要求 |  | t | 0.75
8 | 010515001008 | 现浇构件钢筋 | 1.钢筋种类、规格:带肋钢筋HRB400E以内 直径 ≤16 2.其他说明:详见图纸设计及相关规范要求 |  | t | 0.533
本页小计
注：为计取规费等的使用，可在表中增设其中：“定额人工费”。
表—08
分部分项工程和单价措施项目清单与计价表
工程名称：景观看台 |  |  |  | 标段：襄城县塔湾坑水生态治理及应急排涝项目 |  |  |  |  | 第 3 页 共 3 页
序号 | 项目编码 | 项目名称 | 项目特征描述 |  | 计量单位 | 工程量 | 金 额(元)
[7 empty] | 综合单价 | 合 价 |  | 其中
暂估价
9 | 010515001009 | 现浇构件钢筋 | 1.钢筋种类、规格:箍筋 带肋钢筋HPB300以内 直径 ≤10mm 2.其他说明:详见图纸设计及相关规范要求 |  | t | 0.359
10 | 010516003001 | 机械连接 | 1.连接方式:直螺纹连接 2.规格:16以内 3.其他说明:详见图纸设计及相关规范要求 |  | 个 | 18
分部小计
措施项目
1 | 011702001003 | 垫层 | 1.基础类型:垫层 2.其他说明:详见图纸设计及相关规范要求 |  | m2 | 8.4
2 | 011702001004 | 基础 | 1.基础类型:独立基础 2.其他说明:详见图纸设计及相关规范要求 |  | m2 | 32.76
3 | 011702004001 | 圆形柱 | 1.部位:圆柱 2.层高:3.6m 3.其他说明:详见图纸设计及相关规范要求 |  | m2 | 21.2
4 | 011702006001 | 矩形梁 | 1.部位:矩形梁 2.层高:3.6m 3.其他说明:详见图纸设计及相关规范要求 |  | m2 | 53.07
5 | 011702016001 | 平板 | 1.部位:平板 2.层高:3.6m 3.其他说明:详见图纸设计及相关规范要求 |  | m2 | 62.27
本页小计
合 计
注：为计取规费等的使用，可在表中增设其中：“定额人工费”。
表—08

## 表-11 总价措施项目清单与计价汇总表【景观看台】
总价措施项目清单与计价表
工程名称：景观看台 |  |  |  | 标段：襄城县塔湾坑水生态治理及应急排涝项目 |  |  |  | 第 1 页 共 1 页
序号 | 项目编码 | 项 目 名 称 | 计 算 基 础 |  | 费率(%) | 金 额(元) | 调整费 率(%) |  | 调整后金额 (元) | 备 注
1 | 011707001001 | 安全文明施工费 | 分部分项安全文明施工费+单价措施安全文明施工费
2 | 01 | 其他措施费（费率类）
2.1 | 011707002001 | 夜间施工增加费 | 分部分项其他措施费+单价措施其他措施费
2.2 | 011707004001 | 二次搬运费 | 分部分项其他措施费+单价措施其他措施费
2.3 | 011707005001 | 冬雨季施工增加费 | 分部分项其他措施费+单价措施其他措施费
3 | 02 | 其他（费率类）
合 计
编制人（造价人员）： |  |  |  | 复核人（造价工程师）：
注：1.“计算基础”中安全文明施工费可为“定额基价”、“定额人工费”或“定额人工费+定额机械费”，其他项目可为“定额人工费”或“定额人工费+定额机械费”。 2.按施工方案计算的措施费，若无“计算基础”和“费率”的数值，也可只填“金额”数值，但应在备注栏说明施工方案出处或计算方法。
表-11

## 表-13 规费、税金项目计价表【景观看台】
规费、税金项目计价表
工程名称：景观看台 |  |  | 标段：襄城县塔湾坑水生态治理及应急排涝项目 |  |  | 第 1 页 共 1 页
序号 | 项 目 名 称 | 计 算 基 础 |  | 计算基数 | 计算费率 (%) |  | 金 额(元)
1 | 规费 | 定额规费+工程排污费+其他
1.1 | 定额规费 | 分部分项规费+单价措施规费
1.2 | 工程排污费
1.3 | 其他
2 | 增值税 | 不含税工程造价合计
合 计
编制人（造价人员）： |  |  | 复核人（造价工程师）：
表—13

## 表-14 主要材料价格表【景观看台】
主要材料价格表
工程名称： |  | 景观看台 | [5 empty] | 第 1 页 共 1 页
序号 | 材料编码 |  | 材料名称 | 规格、型号 等特殊要求 | 单位 | 数 量 | 单 价 |  | 合 价
1 | 80210555 |  | 预拌混凝土 | C15 | m3
2 | 80210561 |  | 预拌混凝土 | C30 | m3

## 表-08 分部分项工程和单价措施项目清单与计价表【景观工程】
分部分项工程和单价措施项目清单与计价表
工程名称：景观工程 |  |  |  | 标段：襄城县塔湾坑水生态治理及应急排涝项目 |  |  |  |  | 第 1 页 共 6 页
序号 | 项目编码 | 项目名称 | 项目特征描述 |  | 计量单位 | 工程量 | 金 额(元)
[7 empty] | 综合单价 | 合 价 |  | 其中
暂估价
生态护坡
1 | 040305005001 | 护坡（上部斜坡部分） | 1.120厚C25空心六角块混凝土构件(清水混凝土面，内种植草皮) 2.30厚1:6干硬性水泥砂浆 3.150厚C25砼,内加A6@100X100防裂钢丝网片 4.50厚中粗砂垫层 5.两布一膜,单层土工布型号为200g/平米,膜为天然钠基膨润土防水毯 6.50厚中粗砂垫层 7.素土夯实,夯实系数≥94% 8.其他说明:详见图纸设计及相关规范要求 |  | m2 | 459.22
2 | 040305005002 | 护坡（下部斜坡部分） | 1.120厚C25实心六角块混凝土构件(清水混凝土面) 2.30厚1:6干硬性水泥砂浆 3.150厚C25砼,内加A6@100X100防裂钢丝网片 4.100厚中粗砂垫层 5.两布一膜,单层土工布型号为200g/平米,膜为天然钠基膨润土防水毯 6.100厚中粗砂垫层 7.素土夯实,夯实系数≥94% 8.其他说明:详见图纸设计及相关规范要求 |  | m2 | 503.81
本页小计
注：为计取规费等的使用，可在表中增设其中：“定额人工费”。
表—08
分部分项工程和单价措施项目清单与计价表
工程名称：景观工程 |  |  |  | 标段：襄城县塔湾坑水生态治理及应急排涝项目 |  |  |  |  | 第 2 页 共 6 页
序号 | 项目编码 | 项目名称 | 项目特征描述 |  | 计量单位 | 工程量 | 金 额(元)
[7 empty] | 综合单价 | 合 价 |  | 其中
暂估价
3 | 040305005003 | 护坡（中间平台部分） | 1.280厚C25砼,内加A6@100X100防裂钢丝网片 2.50厚中粗砂垫层 3.两布一膜,单层土工布型号为200g/平米,膜为天然钠基膨润土防水毯 4.50厚中粗砂垫层 5.素土夯实,夯实系数≥94% 6.其他说明:详见图纸设计及相关规范要求 |  | m2 | 221.41
4 | 040305005004 | 支墩（上下部与平台交界处） | 1.C25砼 2.50厚中粗砂垫层 3.两布一膜,单层土工布型号为200g/平米,膜为天然钠基膨润土防水毯 4.50厚中粗砂垫层 5.素土夯实,夯实系数≥94% 6.其他说明:详见图纸设计及相关规范要求 |  | m2 | 163.87
5 | 040601006001 | 池底 | 1.300厚砂质土 2.两布一膜,单层土工布型号为200g/平米,膜为天然钠基膨润土防水毯 3.50厚中粗砂找平层 4.素土夯实,夯实系数≥94% 5.其他说明:详见图纸设计及相关规范要求 |  | m2 | 1544.94
分部小计
环形道路硬化（彩色沥青）
本页小计
注：为计取规费等的使用，可在表中增设其中：“定额人工费”。
表—08
分部分项工程和单价措施项目清单与计价表
工程名称：景观工程 |  |  |  | 标段：襄城县塔湾坑水生态治理及应急排涝项目 |  |  |  |  | 第 3 页 共 6 页
序号 | 项目编码 | 项目名称 | 项目特征描述 |  | 计量单位 | 工程量 | 金 额(元)
[7 empty] | 综合单价 | 合 价 |  | 其中
暂估价
1 | 040203006001 | 沥青混凝土 | 图集15J012-1 路20/D6 1.30厚改性细粒式彩色沥青石屑面层 2.100厚碎石 3.150厚3:7灰土 4.素土夯实 5.其他说明:详见图纸设计及相关规范要求 |  | m2 | 287.08
2 | 040204004001 | 安砌侧(平、缘）石 | 1.600*150*150厚芝麻灰花岗岩侧石 2.30厚1:3水泥砂浆 3.C20混凝土护靠 4.110厚C20混凝土 5.素土夯实 6.其他说明:详见图纸设计及相关规范要求 |  | m | 262.37
分部小计
活动场地硬化（透水砖铺装）
1 | 040204002001 | 人行道块料铺设 | 1.300*600mm生态仿石陶瓷颗粒透水砖 2.30厚1：3水泥砂浆 3.100厚C25素混凝土 4.200厚6%水泥石粉渣垫层 5.素土夯实 6.其他说明:详见图纸设计及相关规范要求 |  | m2 | 385.48
2 | 040204004002 | 安砌侧(平、缘）石 | 1.600*150*150厚芝麻灰花岗岩侧石 2.30厚1:3水泥砂浆 3.C20混凝土护靠 4.110厚C20混凝土 5.素土夯实 6.其他说明:详见图纸设计及相关规范要求 |  | m | 71.65
分部小计
本页小计
注：为计取规费等的使用，可在表中增设其中：“定额人工费”。
表—08
分部分项工程和单价措施项目清单与计价表
工程名称：景观工程 |  |  |  | 标段：襄城县塔湾坑水生态治理及应急排涝项目 |  |  |  |  | 第 4 页 共 6 页
序号 | 项目编码 | 项目名称 | 项目特征描述 |  | 计量单位 | 工程量 | 金 额(元)
[7 empty] | 综合单价 | 合 价 |  | 其中
暂估价
坑塘护栏（花岗岩材质）
1 | 040309002001 | 石质栏杆 | 1.花岗岩护栏 2.深色花岗岩收边 3.预埋2φ14-L=400，1:2膨胀水泥砂浆 4.C25砼 5.50厚中粗砂垫层 6.两布一膜，单层土工布型号200g/m2，膜为天然纳基膨润土防水毯 7.50厚中粗砂垫层 8.素土夯实，夯实系数≥94% 9.其他说明:详见图纸设计及相关规范要求 |  | m | 251.04
分部小计
条石凳
1 | 020202006001 | 条形石座凳 | 1.素土夯实 2.110厚C20垫层 3.30厚1:3水泥砂浆 4.400mm高光面花岗岩芝麻白整石 5.其他说明:详见图纸设计及相关规范要求 |  | m | 4.8
2 | 050305007001 | 成品花岗岩桌凳 | 1.样式详图15/08 2.其他说明:详见图纸设计及相关规范要求 |  | 套 | 3
分部小计
树池
1 | 040204007001 | 树池砌筑 | 1.素土夯实 2.50厚φ25~35颗粒白色卵石 3.内侧种植葱兰 4.其他说明:详见图纸设计及相关规范要求 |  | 个 | 9
分部小计
本页小计
注：为计取规费等的使用，可在表中增设其中：“定额人工费”。
表—08
分部分项工程和单价措施项目清单与计价表
工程名称：景观工程 |  |  |  | 标段：襄城县塔湾坑水生态治理及应急排涝项目 |  |  |  |  | 第 5 页 共 6 页
序号 | 项目编码 | 项目名称 | 项目特征描述 |  | 计量单位 | 工程量 | 金 额(元)
[7 empty] | 综合单价 | 合 价 |  | 其中
暂估价
其他
1 | 011104002001 | 竹、木（复合）地板 | 1.95X45塑木地板 2.55X55防腐木龙骨@500 3.详见图纸设计及相关规范要求 |  | m2 | 60.45
2 | 050307009001 | 文化信息牌 | 1.文化信息牌 2.不锈钢材质,高2m,宽1.8m,厚0.08m,不锈钢材质,由专业厂家深化制作、安装 3.其他说明:详见图纸设计及相关规范要求 |  | 套 | 1
3 | 050307017001 | 垃圾收集设备 | 1.垃圾收集设备 2.不锈钢材质,成品,具体样式由业主选定,高1.8m,宽0.8m,长2m 3.其他说明:详见图纸设计及相关规范要求 |  | 个 | 1
4 | 050307009002 | 救生圈 | 1.救生圈 2.其他说明:详见图纸设计及相关规范要求 |  | 套 | 4
5 | 050307009003 | 水岸警示标识（大） | 1.水岸警示标识 2.不锈钢材质,高1.5m,宽0.6m,厚0.06m,不锈钢材质,由专业厂家深化制作、安装 3.其他说明:详见图纸设计及相关规范要求 |  | 套 | 4
6 | 050307009004 | 水岸警示标识（小） | 1.水岸警示标识 2.不锈钢材质,单个高15cm,宽40cm,由专业厂家深化制作、安装 3.其他说明:详见图纸设计及相关规范要求 |  | 套 | 4
本页小计
注：为计取规费等的使用，可在表中增设其中：“定额人工费”。
表—08
分部分项工程和单价措施项目清单与计价表
工程名称：景观工程 |  |  |  | 标段：襄城县塔湾坑水生态治理及应急排涝项目 |  |  |  |  | 第 6 页 共 6 页
序号 | 项目编码 | 项目名称 | 项目特征描述 |  | 计量单位 | 工程量 | 金 额(元)
[7 empty] | 综合单价 | 合 价 |  | 其中
暂估价
7 | 050307009005 | 草地警示标识 | 1.草地警示标识 2.不锈钢材质,高40cm,宽30cm,由专业厂家深化制作、安装 3.其他说明:详见图纸设计及相关规范要求 |  | 套 | 5
8 | 050307014001 | 木制花箱 | 1.木制花箱 2.成品木材质,长80cm,高60cm,宽40cm,内种植海桐篱,由专业厂家安装 3.其他说明:详见图纸设计及相关规范要求 |  | 个 | 10
9 | 050307014002 | 健身器材 | 1.健身器材5个 2.成品不锈钢材质 3.其他说明:详见图纸设计及相关规范要求 |  | 套 | 1
分部小计
措施项目
1 | 041106001001 | 大型机械设备进出场及安拆 | 1.进出场费 压路机 2.进出场费 沥青混凝土摊铺机 3.进出场费 履带式 挖掘机 4.进出场费 履带式 推土机 5.其他说明:详见相关设计图纸、要求及规范 |  | 项 | 1
本页小计
合 计
注：为计取规费等的使用，可在表中增设其中：“定额人工费”。
表—08

## 表-11 总价措施项目清单与计价汇总表【景观工程】
总价措施项目清单与计价表
工程名称：景观工程 |  |  |  | 标段：襄城县塔湾坑水生态治理及应急排涝项目 |  |  |  | 第 1 页 共 1 页
序号 | 项目编码 | 项 目 名 称 | 计 算 基 础 |  | 费率(%) | 金 额(元) | 调整费 率(%) |  | 调整后金额 (元) | 备 注
1 | 011707001001 | 安全文明施工费 | 分部分项安全文明施工费+单价措施安全文明施工费
2 | 01 | 其他措施费（费率类）
2.1 | 011707002001 | 夜间施工增加费 | 分部分项其他措施费+单价措施其他措施费
2.2 | 011707004001 | 二次搬运费 | 分部分项其他措施费+单价措施其他措施费
2.3 | 011707005001 | 冬雨季施工增加费 | 分部分项其他措施费+单价措施其他措施费
3 | 02 | 其他（费率类）
合 计
编制人（造价人员）： |  |  |  | 复核人（造价工程师）：
注：1.“计算基础”中安全文明施工费可为“定额基价”、“定额人工费”或“定额人工费+定额机械费”，其他项目可为“定额人工费”或“定额人工费+定额机械费”。 2.按施工方案计算的措施费，若无“计算基础”和“费率”的数值，也可只填“金额”数值，但应在备注栏说明施工方案出处或计算方法。
表-11

## 表-13 规费、税金项目计价表【景观工程】
规费、税金项目计价表
工程名称：景观工程 |  |  | 标段：襄城县塔湾坑水生态治理及应急排涝项目 |  |  | 第 1 页 共 1 页
序号 | 项 目 名 称 | 计 算 基 础 |  | 计算基数 | 计算费率 (%) |  | 金 额(元)
1 | 规费 | 定额规费+工程排污费+其他
1.1 | 定额规费 | 分部分项规费+单价措施规费
1.2 | 工程排污费
1.3 | 其他
2 | 增值税 | 不含税工程造价合计
合 计
编制人（造价人员）： |  |  | 复核人（造价工程师）：
表—13

## 表-14 主要材料价格表【景观工程】
主要材料价格表
工程名称： |  | 景观工程 | [5 empty] | 第 1 页 共 1 页
序号 | 材料编码 |  | 材料名称 | 规格、型号 等特殊要求 | 单位 | 数 量 | 单 价 |  | 合 价
1 | 04030139@2 |  | 砂子 | 中粗砂 | m3
2 | 04050173 |  | 碎石 | 综合 | m3
3 | 36070306@1 |  | 芝麻灰花岗岩侧石 | 600*150*150 | m
4 | 80210557 |  | 预拌混凝土 | C20 | m3
5 | 80210559 |  | 预拌混凝土 | C25 | m3
6 | 补充主材001@1 |  | 30厚沥青石屑面层 | 改性细粒式 | m3

## 表-08 分部分项工程和单价措施项目清单与计价表【园林绿化】
分部分项工程和单价措施项目清单与计价表
工程名称：园林绿化 |  |  |  | 标段：襄城县塔湾坑水生态治理及应急排涝项目 |  |  |  |  | 第 1 页 共 5 页
序号 | 项目编码 | 项目名称 | 项目特征描述 |  | 计量单位 | 工程量 | 金 额(元)
[7 empty] | 综合单价 | 合 价 |  | 其中
暂估价
整个项目
1 | 050101010001 | 整理绿化用地 | 1.绿化用地整理 2.地形微塑造 3.其他说明:满足图纸规范及相关设计要求 |  | m2 | 1610
2 | 050102001001 | 栽植乔木 | 1.种类:香樟树 2.胸径:15cm 3.株高、冠径:树高4.5m，冠幅3.5m，分枝点在2m以上，保留3-5主分支,全冠栽植 4.支撑方式:满足图纸设计要求 5.草绳缠绕树干 6.养护期:1年 7.其他说明:满足图纸规范及相关设计要求 |  | 株 | 9
3 | 050102001002 | 栽植乔木 | 1.种类:榉树 2.胸径:15cm 3.株高、冠径:树高5.5~6m，冠幅3.5~4.5m，分枝点在2.2m以上，保留3-5主分支,全冠栽植 4.支撑方式:满足图纸设计要求 5.草绳缠绕树干 6.养护期:1年 7.其他说明:满足图纸规范及相关设计要求 |  | 株 | 9
4 | 050102001003 | 栽植乔木 | 1.种类:黄山栾 2.胸径:15~18cm 3.株高、冠径:树高5.0~5.5m，冠幅3.0~3.5m，分枝点在2.5m以上，保留3-5主分支,全冠栽植 4.支撑方式:满足图纸设计要求 5.草绳缠绕树干 6.养护期:1年 7.其他说明:满足图纸规范及相关设计要求 |  | 株 | 28
本页小计
注：为计取规费等的使用，可在表中增设其中：“定额人工费”。
表—08
分部分项工程和单价措施项目清单与计价表
工程名称：园林绿化 |  |  |  | 标段：襄城县塔湾坑水生态治理及应急排涝项目 |  |  |  |  | 第 2 页 共 5 页
序号 | 项目编码 | 项目名称 | 项目特征描述 |  | 计量单位 | 工程量 | 金 额(元)
[7 empty] | 综合单价 | 合 价 |  | 其中
暂估价
5 | 050102001004 | 栽植乔木 | 1.种类:桂花 2.胸径:12cm 3.株高、冠径:树高3.0~3.5m，冠幅2.5~3.0m,3~4个主分支以上,分支点大于1.5m,全冠栽植 4.支撑方式:满足图纸设计要求 5.养护期:1年 6.其他说明:满足图纸规范及相关设计要求 |  | 株 | 14
6 | 050102001005 | 栽植乔木 | 1.种类:石楠 2.地径:8cm 3.株高、冠径:树高2.4~2.8m，冠幅1.8~2.2m,枝叶繁茂，株型优美，树干笔直,冠型丰满 4.支撑方式:满足图纸设计要求 5.养护期:1年 6.其他说明:满足图纸规范及相关设计要求 |  | 株 | 4
7 | 050102001006 | 栽植灌木 | 1.种类:西府海棠 2.地径:13cm 3.株高、冠径:树高2.8~3.2m，冠幅2.5~2.8m,冠大,树形饱满,枝干自然,3个主分枝以上,分枝点≥1.2m,全冠种植 4.支撑方式:满足图纸设计要求 5.养护期:1年 6.其他说明:满足图纸规范及相关设计要求 |  | 株 | 11
本页小计
注：为计取规费等的使用，可在表中增设其中：“定额人工费”。
表—08
分部分项工程和单价措施项目清单与计价表
工程名称：园林绿化 |  |  |  | 标段：襄城县塔湾坑水生态治理及应急排涝项目 |  |  |  |  | 第 3 页 共 5 页
序号 | 项目编码 | 项目名称 | 项目特征描述 |  | 计量单位 | 工程量 | 金 额(元)
[7 empty] | 综合单价 | 合 价 |  | 其中
暂估价
8 | 050102001007 | 栽植灌木 | 1.种类:日本晚樱 2.地径:13cm 3.株高、冠径:树高2.8~3.2m，冠幅2.5~2.8m,冠大,树形饱满,枝干自然,3个主分枝以上,分枝点≥1.2m,全冠种植 4.支撑方式:满足图纸设计要求 5.养护期:1年 6.其他说明:满足图纸规范及相关设计要求 |  | 株 | 7
9 | 050102002001 | 栽植灌木 | 1.种类:紫荆 2.株高、冠径:树高2.0~2.2m，冠幅1.8m,丛生,5-6分枝,株型优美,全冠栽植 3.支撑方式:满足图纸设计要求 4.养护期:1年 5.其他说明:满足图纸规范及相关设计要求 |  | 株 | 5
10 | 050102002002 | 栽植灌木 | 1.种类:海桐球A 2.株高、冠径:树高1.5m，冠幅1.5m,修剪后蓬径,球形完整 3.养护期:1年 4.其他说明:满足图纸规范及相关设计要求 |  | 株 | 12
11 | 050102002003 | 栽植灌木 | 1.种类:海桐球 2.株高、冠径:树高1.2m，冠幅1.2m,修剪后蓬径,球形完整 3.养护期:1年 4.其他说明:满足图纸规范及相关设计要求 |  | 株 | 32
本页小计
注：为计取规费等的使用，可在表中增设其中：“定额人工费”。
表—08
分部分项工程和单价措施项目清单与计价表
工程名称：园林绿化 |  |  |  | 标段：襄城县塔湾坑水生态治理及应急排涝项目 |  |  |  |  | 第 4 页 共 5 页
序号 | 项目编码 | 项目名称 | 项目特征描述 |  | 计量单位 | 工程量 | 金 额(元)
[7 empty] | 综合单价 | 合 价 |  | 其中
暂估价
12 | 050102007001 | 栽植色带 | 1.种类:早园竹 2.杆径2-3cm,冠幅20cm,高度300cm,营养杯苗,30株/平米,密植满铺 3.养护期:1年 4.其他说明:满足图纸规范及相关设计要求 |  | m2 | 37
13 | 050102007002 | 栽植色带 | 1.种类:毛杜鹃 2.冠幅20cm,高度30-35cm,营养杯苗,49株/平米,密植满铺不漏土 3.养护期:1年 4.其他说明:满足图纸规范及相关设计要求 |  | m2 | 63
14 | 050102007003 | 栽植色带 | 1.种类:葱兰 2.冠幅20cm,高度25-30cm,64株/平方米,密植满铺 3.养护期:1年 4.其他说明:满足图纸规范及相关设计要求 |  | m2 | 9
15 | 050102007004 | 栽植色带 | 1.种类:狼尾草 2.冠幅40-50cm,高度30-40cm,36株/平方米,密植满铺 3.养护期:1年 4.其他说明:满足图纸规范及相关设计要求 |  | m2 | 49
16 | 050102007005 | 栽植色带 | 1.种类:红花酢浆草 2.冠径15-20cm,高15-20cm,64株/平方米,盆苗,密植满铺不漏土 3.养护期:1年 4.其他说明:满足图纸规范及相关设计要求 |  | m2 | 65
17 | 050102012001 | 铺种草皮 | 1.种类:四季青 2.成品草皮 3.其他说明:满足图纸规范及相关设计要求 |  | m2 | 1387
本页小计
注：为计取规费等的使用，可在表中增设其中：“定额人工费”。
表—08
分部分项工程和单价措施项目清单与计价表
工程名称：园林绿化 |  |  |  | 标段：襄城县塔湾坑水生态治理及应急排涝项目 |  |  |  |  | 第 5 页 共 5 页
序号 | 项目编码 | 项目名称 | 项目特征描述 |  | 计量单位 | 工程量 | 金 额(元)
[7 empty] | 综合单价 | 合 价 |  | 其中
暂估价
18 | 050301005001 | 散布景石 | 1.自然青石为主,约3块每组,0.2-0.4立方米/块,3-5吨/立方米,因景石布置较多,数量以实际施工为准 2.其他说明:满足图纸规范及相关设计要求 |  | 组 | 5
19 | 050102009001 | 栽植水生植物 | 1.种类:睡莲 2.盆植,多年生,4盆/平方米,1-2头/盆 3.其他说明:满足图纸规范及相关设计要求 |  | m2 | 121
20 | 050102007006 | 种植浮岛 | 1.种类:黄菖蒲 2.养护期:1年 3.其他说明:满足图纸规范及相关设计要求 |  | m2 | 26
21 | 050102007007 | 种植浮岛 | 1.种类:水生美人蕉 2.养护期:1年 3.其他说明:满足图纸规范及相关设计要求 |  | m2 | 13
措施项目
本页小计
合 计
注：为计取规费等的使用，可在表中增设其中：“定额人工费”。
表—08

## 表-11 总价措施项目清单与计价汇总表【园林绿化】
总价措施项目清单与计价表
工程名称：园林绿化 |  |  |  | 标段：襄城县塔湾坑水生态治理及应急排涝项目 |  |  |  | 第 1 页 共 1 页
序号 | 项目编码 | 项 目 名 称 | 计 算 基 础 |  | 费率(%) | 金 额(元) | 调整费 率(%) |  | 调整后金额 (元) | 备 注
1 | 050405001001 | 安全文明施工费 | [7 empty] | 不可竞争费，安全生产费、文明施工措施费费率值根据“豫建设标【2014】57号文”取定，扬尘污染防治费费率值根据“豫建设标【2016】47号文”取定。
1.1 | 1.1 | 安全生产费 | (综合工日合计+技术措施项目综合工日合计)*34*1.66*(1-10.08%)
1.2 | 1.2 | 文明施工措施费 | (综合工日合计+技术措施项目综合工日合计)*34*1.66*(1-10.08%)
1.3 | 1.3 | 扬尘污染防治费 | (综合工日合计+技术措施项目综合工日合计)*34*1.66*(1-10.08%)
2 | 050405002001 | 夜间施工增加费 | 综合工日合计+技术措施项目综合工日合计
3 | 050405004001 | 二次搬运费 | 综合工日合计+技术措施项目综合工日合计
4 | 050405005001 | 冬雨季施工增加费 | 综合工日合计+技术措施项目综合工日合计
5 | 050405006001 | 反季节栽植影响措施 | 综合工日合计+技术措施项目综合工日合计
6 | 050405007001 | 地上、地下设施的临时保护设施 | 综合工日合计+技术措施项目综合工日合计
7 | 050405008001 | 已完工程及设备保护费 | 综合工日合计+技术措施项目综合工日合计
合 计
编制人（造价人员）： |  |  |  | 复核人（造价工程师）：
注：1.“计算基础”中安全文明施工费可为“定额基价”、“定额人工费”或“定额人工费+定额机械费”，其他项目可为“定额人工费”或“定额人工费+定额机械费”。 2.按施工方案计算的措施费，若无“计算基础”和“费率”的数值，也可只填“金额”数值，但应在备注栏说明施工方案出处或计算方法。
表-11

## 表-13 规费、税金项目计价表【园林绿化】
规费、税金项目计价表
工程名称：园林绿化 |  |  | 标段：襄城县塔湾坑水生态治理及应急排涝项目 |  |  | 第 1 页 共 1 页
序号 | 项 目 名 称 | 计 算 基 础 |  | 计算基数 | 计算费率 (%) |  | 金 额(元)
1 | 规费 | 其中：1)工程排污费+2)社会保障费+3)住房公积金+4)工伤保险
1.1 | 其中：1)工程排污费
1.2 | 2)社会保障费 | 综合工日合计+技术措施项目综合工日合计
1.3 | 3)住房公积金 | 综合工日合计+技术措施项目综合工日合计
1.4 | 4)工伤保险 | 综合工日合计+技术措施项目综合工日合计
2 | 增值税~销项税额 | 不含税工程造价合计
合 计
编制人（造价人员）： |  |  | 复核人（造价工程师）：
表—13

## 表-14 主要材料价格表【园林绿化】
主要材料价格表
工程名称： |  | 园林绿化 | [5 empty] | 第 1 页 共 1 页
序号 | 材料编码 |  | 材料名称 | 规格、型号 等特殊要求 | 单位 | 数 量 | 单 价 |  | 合 价
1 | E00008@2 |  | 早园竹 | 高度300cm；30株/平方 | m2
2 | E00008@5 |  | 狼尾草 | 狼尾草；冠幅40-50cm；高度30-40cm；36株/平米 | m2
3 | E00009@1 |  | 毛杜鹃 | 高度30-35cm；49株/平米 | m2
4 | E00010@2 |  | 红花酢浆草 | 冠径15-20cm；高15-20cm；64株/平米 | m2
5 | EZ147@1 |  | 海桐球A | 冠幅150cm | 株
6 | EZ147@2 |  | 海桐球 | 冠幅120cm | 株
7 | EZ147@3 |  | 西府海棠 | 地径13cm | 株
8 | EZ147@4 |  | 日本晚樱 | 地径13cm | 株
9 | EZ148@1 |  | 桂花 | 胸径12cm | 株
10 | EZ149@1 |  | 香樟树 | 胸径15cm | 株
11 | EZ149@2 |  | 榉树 | 胸径15cm | 株
12 | EZ149@3 |  | 黄山栾 | 胸径15cm-18cm | 株
13 | EZ154@1 |  | 石楠 | 地径8cm | 株
14 | EZ1612@1 |  | 四季青 | 成品草坪 | m2
15 | EZ635@1 |  | 睡莲 | 4盆/平方米 | 株

## 表-08 分部分项工程和单价措施项目清单与计价表【电气工程】
分部分项工程和单价措施项目清单与计价表
工程名称：电气工程 |  |  |  | 标段：襄城县塔湾坑水生态治理及应急排涝项目 |  |  |  |  | 第 1 页 共 4 页
序号 | 项目编码 | 项目名称 | 项目特征描述 |  | 计量单位 | 工程量 | 金 额(元)
[7 empty] | 综合单价 | 合 价 |  | 其中
暂估价
整个项目
1 | 030404017001 | 配电箱 | 1.名称:AL照明配电箱 2.规格: 600*500*300 3.安装方式:落地安装 4.其他详见图纸及规范 |  | 台 | 1
2 | 030404017002 | 配电箱 | 1.名称:AP动力配电箱 2.规格: 600*500*300 3.安装方式:落地安装 4.其他详见图纸及规范 |  | 台 | 1
3 | 030411001001 | 配管 | 1.名称:配管 2.规格:SC25 3..其他详见图纸及规范 |  | m | 20
4 | 030411001002 | 配管 | 1.名称:配管 2.规格:SC32 3..其他详见图纸及规范 |  | m | 741.89
5 | 030411001003 | 配管 | 1.名称:配管 2.规格:SC40 3..其他详见图纸及规范 |  | m | 95.99
6 | 030411001004 | 配管 | 1.名称:配管 2.规格:SC65 3..其他详见图纸及规范 |  | m | 5.87
7 | 030411001005 | 配管 | 1.名称:配管 2.规格:SC80 3..其他详见图纸及规范 |  | m | 212
8 | 030411001006 | 配管 | 1.名称:配管MPP 2.规格:DN80 3..其他详见图纸及规范 |  | m | 160.54
本页小计
注：为计取规费等的使用，可在表中增设其中：“定额人工费”。
表—08
分部分项工程和单价措施项目清单与计价表
工程名称：电气工程 |  |  |  | 标段：襄城县塔湾坑水生态治理及应急排涝项目 |  |  |  |  | 第 2 页 共 4 页
序号 | 项目编码 | 项目名称 | 项目特征描述 |  | 计量单位 | 工程量 | 金 额(元)
[7 empty] | 综合单价 | 合 价 |  | 其中
暂估价
9 | 030411004001 | 配线 | 1.名称:配线 2.规格:YJV22-3x6 3.敷设方式：暗敷 4.其他详见图纸及规范 |  | m | 744.89
10 | 030411004002 | 配线 | 1.名称:配线 2.规格:YJV22-3X35+2X16 3.敷设方式：暗敷 4.其他详见图纸及规范 |  | m | 25.25
11 | 030411004003 | 配线 | 1.名称:配线 2.规格:YJV22-5X6 3.敷设方式：暗敷 4.其他详见图纸及规范 |  | m | 63.72
12 | 030411004004 | 配线 | 1.名称:配线 2.规格:YJV22-5X16 3.敷设方式：暗敷 4.其他详见图纸及规范 |  | m | 127.8
13 | 030412001001 | 普通灯具 | 1.名称:照树灯 2.其他详见图纸及规范 |  | 套 | 42
14 | 030412001002 | 普通灯具 | 1.名称:庭院灯（含基础） 2.其他详见图纸及规范 |  | 套 | 23
15 | 010404001001 | 垫层 | 1.名称:配电箱垫层 2.规格:石粉垫层 3.其他详见图纸及规范 |  | m3 | 0.01
16 | 031001006001 | 塑料管 | 1.名称:PVC管 2.规格:50 3.其他详见图纸及规范 |  | m | 29.9
17 | 010516001001 | 螺栓 | 1.名称:地脚螺栓 2.规格:M50 3.其他详见图纸及规范 |  | 个 | 92
本页小计
注：为计取规费等的使用，可在表中增设其中：“定额人工费”。
表—08
分部分项工程和单价措施项目清单与计价表
工程名称：电气工程 |  |  |  | 标段：襄城县塔湾坑水生态治理及应急排涝项目 |  |  |  |  | 第 3 页 共 4 页
序号 | 项目编码 | 项目名称 | 项目特征描述 |  | 计量单位 | 工程量 | 金 额(元)
[7 empty] | 综合单价 | 合 价 |  | 其中
暂估价
18 | 010516001002 | 螺栓 | 1.名称:螺栓 2.规格:M6 3.其他详见图纸及规范 |  | 个 | 8
19 | 010516002001 | 预埋铁件 | 1.名称:角钢 2.规格:L50*5*2.5 3.其他详见图纸及规范 |  | 根 | 23
20 | 010501001003 | 垫层 | 1.混凝土种类:现浇混凝土 2.混凝土强度等级:C20 3.其它说明:其他未尽事宜详见施工图设计、现行标准及规范,并满足使用功能要求 |  | m3 | 0.19
21 | 010501003002 | 独立基础 | 1.混凝土种类:预拌混凝土 2.混凝土强度等级:C30 3.其它说明:其他未尽事宜详见施工图设计、现行标准及规范,并满足使用功能要求 |  | m3 | 3.68
22 | 010515001010 | 现浇构件钢筋 | 1.钢筋种类、规格:Φ10以内 2.其它说明:其他未尽事宜详见施工图设计、现行标准及规范,并满足使用功能要求 |  | t | 0.063
23 | 031003011001 | 法兰 | 1.名称:法兰盲板 2.厚度:6mm 3.其它说明:其他未尽事宜详见施工图设计、现行标准及规范,并满足使用功能要求 |  | 片 | 23
24 | 010516001003 | 螺栓 | 1.名称:螺栓 2.规格:M20 3.其它说明:其他未尽事宜详见施工图设计、现行标准及规范,并满足使用功能要求 |  | t | 0.146
本页小计
注：为计取规费等的使用，可在表中增设其中：“定额人工费”。
表—08
分部分项工程和单价措施项目清单与计价表
工程名称：电气工程 |  |  |  | 标段：襄城县塔湾坑水生态治理及应急排涝项目 |  |  |  |  | 第 4 页 共 4 页
序号 | 项目编码 | 项目名称 | 项目特征描述 |  | 计量单位 | 工程量 | 金 额(元)
[7 empty] | 综合单价 | 合 价 |  | 其中
暂估价
25 | 010101003001 | 挖沟槽土方 | 1.土壤类别:一二类土 2.挖土深度:0.9m 3.其它说明:其他未尽事宜详见施工图设计、现行标准及规范,并满足使用功能要求 |  | m3 | 99.91
26 | 010103001004 | 回填方 | 1.填方材料品种:一二类土 2.其它说明:其他未尽事宜详见施工图设计、现行标准及规范,并满足使用功能要求 |  | m3 | 99.91
措施项目
本页小计
合 计
注：为计取规费等的使用，可在表中增设其中：“定额人工费”。
表—08

## 表-11 总价措施项目清单与计价汇总表【电气工程】
总价措施项目清单与计价表
工程名称：电气工程 |  |  |  | 标段：襄城县塔湾坑水生态治理及应急排涝项目 |  |  |  | 第 1 页 共 1 页
序号 | 项目编码 | 项 目 名 称 | 计 算 基 础 |  | 费率(%) | 金 额(元) | 调整费 率(%) |  | 调整后金额 (元) | 备 注
1 | 031302001001 | 安全文明施工费 | 分部分项安全文明施工费+单价措施安全文明施工费
2 | 01 | 其他措施费（费率类）
2.1 | 031302002001 | 夜间施工增加费 | 分部分项其他措施费+单价措施其他措施费
2.2 | 031302004001 | 二次搬运费 | 分部分项其他措施费+单价措施其他措施费
2.3 | 031302005001 | 冬雨季施工增加费 | 分部分项其他措施费+单价措施其他措施费
3 | 02 | 其他（费率类）
合 计
编制人（造价人员）： |  |  |  | 复核人（造价工程师）：
注：1.“计算基础”中安全文明施工费可为“定额基价”、“定额人工费”或“定额人工费+定额机械费”，其他项目可为“定额人工费”或“定额人工费+定额机械费”。 2.按施工方案计算的措施费，若无“计算基础”和“费率”的数值，也可只填“金额”数值，但应在备注栏说明施工方案出处或计算方法。
表-11

## 表-13 规费、税金项目计价表【电气工程】
规费、税金项目计价表
工程名称：电气工程 |  |  | 标段：襄城县塔湾坑水生态治理及应急排涝项目 |  |  | 第 1 页 共 1 页
序号 | 项 目 名 称 | 计 算 基 础 |  | 计算基数 | 计算费率 (%) |  | 金 额(元)
1 | 规费 | 定额规费+工程排污费+其他
1.1 | 定额规费 | 分部分项规费+单价措施规费
1.2 | 工程排污费
1.3 | 其他
2 | 增值税 | 不含税工程造价合计
合 计
编制人（造价人员）： |  |  | 复核人（造价工程师）：
表—13

## 表-14 主要材料价格表【电气工程】
主要材料价格表
工程名称： |  | 电气工程 | [5 empty] | 第 1 页 共 1 页
序号 | 材料编码 |  | 材料名称 | 规格、型号 等特殊要求 | 单位 | 数 量 | 单 价 |  | 合 价
1 | 80210561 |  | 预拌混凝土 | C30 | m3
2 | 17030103@7 |  | 焊接钢管 | 公称直径DN≤32 | m
3 | 25000001@3 |  | 照树灯 | 草坪地灯 嵌入式 | 套
4 | 25000001@4 |  | 庭院灯 | 柱灯 ≤3火 | 套
5 | 28031431@7 |  | 铜芯绝缘导线 | BV-6 | m

## 表-08 分部分项工程和单价措施项目清单与计价表【排水工程】
分部分项工程和单价措施项目清单与计价表
工程名称：排水工程 |  |  |  | 标段：襄城县塔湾坑水生态治理及应急排涝项目 |  |  |  |  | 第 1 页 共 11 页
序号 | 项目编码 | 项目名称 | 项目特征描述 |  | 计量单位 | 工程量 | 金 额(元)
[7 empty] | 综合单价 | 合 价 |  | 其中
暂估价
一体化排涝泵站
本页小计
注：为计取规费等的使用，可在表中增设其中：“定额人工费”。
表—08
分部分项工程和单价措施项目清单与计价表
工程名称：排水工程 |  |  |  | 标段：襄城县塔湾坑水生态治理及应急排涝项目 |  |  |  |  | 第 2 页 共 11 页
序号 | 项目编码 | 项目名称 | 项目特征描述 |  | 计量单位 | 工程量 | 金 额(元)
[7 empty] | 综合单价 | 合 价 |  | 其中
暂估价
1 | 030109012001 | 一体化排涝泵站 | 1.一体化泵站预制筒体，材质:HMPP，规格:直径3000mm,高度4500mm，HMPP高模量聚丙烯(须提供CMA和CNAS认证机构出具筒体检验报告,弯曲模量不小于1500Mpa),三层缠绕工艺厚度≥65mm 2.内含铸铁水泵2台，Q=485m3/h,H=10m,N=22kW，二用,一台变频 3.水泵导轨2套，SUS304，含提升链 4.水泵自耦底座2套，材质:HT200,规格:DN200 5.静压液位仪保护管1套，材质:UPVC，规格:DN50，放置静压液位仪,根据液位控制水泵启停 6.压力管道2套，材质:SUS304，规格:DN250 7.止回阀2套，材质:HT250，规格:DN250 8.闸阀2套，材质:HT250，规格:DN250 9.吊耳1套，材质:Q345，格栅检修时,阻断垃圾进入同时,保证泵站正常运行 10.出水口软连接1套，材质:可曲挠橡胶，规格:JGD41-10 DN400 11.进水口软连接1套，材质:可曲挠 |  | 台 | 1
本页小计
注：为计取规费等的使用，可在表中增设其中：“定额人工费”。
表—08
分部分项工程和单价措施项目清单与计价表
工程名称：排水工程 |  |  |  | 标段：襄城县塔湾坑水生态治理及应急排涝项目 |  |  |  |  | 第 3 页 共 11 页
序号 | 项目编码 | 项目名称 | 项目特征描述 |  | 计量单位 | 工程量 | 金 额(元)
[7 empty] | 综合单价 | 合 价 |  | 其中
暂估价
橡胶，规格:JGD41-10 DN800 12.提篮格栅1套，材质:SUS304， 13.格栅导轨1套，材质:SUS304，含提升链 14.格栅支架1套SUS304， 15.服务平台1套，GRP格栅板SUS304 16.扶 梯1套SUS304 17.盖 板1套压花铝板 18.安全格栅1套GRP格栅板SUS304 19.扶手1套SUS304 20.智能UV离子除臭装置1套组合件风量2000m3/h,设备总功率2.2kW,静音风机 21.智能控制柜1台不锈钢防水户外型 智能无人值守,状态监控,PLC+触摸屏,软启,远程监控 22.液位浮球1套PP传感器坏时备用,自动控制水泵启停 23.90°弯头2套，SUS304，DN250 24.异径同心大小头2套，SUS304，DN200-250 25.泵站围栏1套SUS304 26.其他:详见相关设计图纸及规范要求
2 | 070112001001 | 深水井 | 1.名称：深水井（水源井） 2.其他：详见相关设计图纸及规范要求 |  | 座 | 1
分部小计
一体化污水泵站
本页小计
注：为计取规费等的使用，可在表中增设其中：“定额人工费”。
表—08
分部分项工程和单价措施项目清单与计价表
工程名称：排水工程 |  |  |  | 标段：襄城县塔湾坑水生态治理及应急排涝项目 |  |  |  |  | 第 4 页 共 11 页
序号 | 项目编码 | 项目名称 | 项目特征描述 |  | 计量单位 | 工程量 | 金 额(元)
[7 empty] | 综合单价 | 合 价 |  | 其中
暂估价
1 | 030109012002 | 一体化污水泵站 | 1.一体化泵站预制筒体，材质:HMPP，规格:直径2000mm,高度4200mm，HMPP高模量聚丙烯(须提供CMA和CNAS认证机构出具筒体检验报告,弯曲模量不小于1500Mpa),三层缠绕工艺厚度≥65mm 2.内含铸铁水泵2台，Q=30m3/h,H=10m,N=1.5kW，1用1备,一台变频 3.水泵导轨2套，SUS304，含提升链 4.水泵自耦底座2套，材质:HT200,规格:DN50 5.静压液位仪保护管1套，材质:UPVC，规格:DN50，放置静压液位仪,根据液位控制水泵启停 6.压力管道2套，材质:SUS304，规格:DN65 7.止回阀2套，材质:HT250，规格:DN65 8.闸阀2套，材质:HT250，规格:DN65 9.吊耳1套，材质:Q235，格栅检修时,阻断垃圾进入同时,保证泵站正常运行 10.出水口软连接1套，材质:可曲挠橡胶，规格:JGD41-10 DN80 11.进水口软连接1套，材质:可曲挠橡胶，规格: |  | 台 | 1
本页小计
注：为计取规费等的使用，可在表中增设其中：“定额人工费”。
表—08
分部分项工程和单价措施项目清单与计价表
工程名称：排水工程 |  |  |  | 标段：襄城县塔湾坑水生态治理及应急排涝项目 |  |  |  |  | 第 5 页 共 11 页
序号 | 项目编码 | 项目名称 | 项目特征描述 |  | 计量单位 | 工程量 | 金 额(元)
[7 empty] | 综合单价 | 合 价 |  | 其中
暂估价
JGD41-10 DN300 12.粉碎格栅1套，合金钢刀头Q=30m/h,N=1.5kW 13.格栅导轨1套，材质:SUS304，含提升链 14.格栅支架1套SUS304， 15.扶梯1套SUS304 17.盖板1套压花铝板 18.安全格栅1套，GRP格栅板SUS304 19.扶手1套SUS304 20.智能UV离子除臭装置1套，组合件，风量2000m3/h,设备总功率2.2kW,静音风机 21.智能控制柜1台，不锈钢防水户外型 智能无人值守,状态监控,PLC+触摸屏,软启,远程监控 22.液位浮球1套PP，传感器坏时备用,自动控制水泵启停 23.汇总管1套，SUS304，DN80 24.异径同心大小头2套，SUS304，DN50~65 25.泵站围栏1套SUS304 26.其他:详见相关设计图纸及规范要求
分部小计
管网铺设
1 | 040101002001 | 挖沟槽土方 | 1.挖沟槽土方 2.一、二类土 |  | m3 | 740
本页小计
注：为计取规费等的使用，可在表中增设其中：“定额人工费”。
表—08
分部分项工程和单价措施项目清单与计价表
工程名称：排水工程 |  |  |  | 标段：襄城县塔湾坑水生态治理及应急排涝项目 |  |  |  |  | 第 6 页 共 11 页
序号 | 项目编码 | 项目名称 | 项目特征描述 |  | 计量单位 | 工程量 | 金 额(元)
[7 empty] | 综合单价 | 合 价 |  | 其中
暂估价
2 | 040103001001 | 回填方 | 1.回填土 2.压实度：满足图纸设计及相关规范要求 |  | m3 | 306
3 | 040103001002 | 回填方 | 1.管顶以上500mm范围内回填中粗砂 2.压实度：满足图纸设计及相关规范要求 |  | m3 | 299
4 | 040103002003 | 余方弃置 | 1.余方弃置 2.弃土运距:1KM |  | m3 | 434
5 | 040103001003 | 垫层 | 1.200mm厚中粗砂垫层 |  | m3 | 96.08
6 | 040501004001 | 塑料管 | 1.名称：HDPE双壁波纹管 2.型号：DN300 3.材质：塑料 4.连接方式：柔性连接 5.管道闭水试验 6.其他：详见相关设计图纸及规范要求 |  | m | 270
7 | 040501004002 | 塑料管 | 1.名称：HDPE双壁波纹管 2.型号：DN200 3.材质：塑料 4.连接方式：柔性连接 5.管道闭水试验 6.其他：详见相关设计图纸及规范要求 |  | m | 7
本页小计
注：为计取规费等的使用，可在表中增设其中：“定额人工费”。
表—08
分部分项工程和单价措施项目清单与计价表
工程名称：排水工程 |  |  |  | 标段：襄城县塔湾坑水生态治理及应急排涝项目 |  |  |  |  | 第 7 页 共 11 页
序号 | 项目编码 | 项目名称 | 项目特征描述 |  | 计量单位 | 工程量 | 金 额(元)
[7 empty] | 综合单价 | 合 价 |  | 其中
暂估价
8 | 040501004003 | 塑料管 | 1.名称：HDPE双壁波纹管 2.型号：DN500 3.材质：塑料 4.连接方式：柔性连接 5.管道闭水试验 6.其他：详见相关设计图纸及规范要求 |  | m | 5
9 | 040501004004 | 塑料管 | 1.名称：PE80管 2.型号：DN80 3.材质：塑料 4.连接方式：热熔连接 5.管道消毒、冲洗 6.其他：详见相关设计图纸及规范要求 |  | m | 130
10 | 040501004005 | 塑料管 | 1.名称：PE80管 2.型号：DN400 3.材质：塑料 4.连接方式：热熔连接 5.管道消毒、冲洗 6.其他：详见相关设计图纸及规范要求 |  | m | 114
本页小计
注：为计取规费等的使用，可在表中增设其中：“定额人工费”。
表—08
分部分项工程和单价措施项目清单与计价表
工程名称：排水工程 |  |  |  | 标段：襄城县塔湾坑水生态治理及应急排涝项目 |  |  |  |  | 第 8 页 共 11 页
序号 | 项目编码 | 项目名称 | 项目特征描述 |  | 计量单位 | 工程量 | 金 额(元)
[7 empty] | 综合单价 | 合 价 |  | 其中
暂估价
11 | 040501004006 | 塑料管 | 1.名称：UPVC排水管 2.型号：De110 3.材质：塑料 4.连接方式：柔性连接 5.管道闭水试验 6.其他：详见相关设计图纸及规范要求 |  | m | 250
12 | 040501004007 | 塑料管 | 1.名称：UPVC排水管 2.型号：De150 3.材质：塑料 4.连接方式：柔性连接 5.管道闭水试验 6.其他：详见相关设计图纸及规范要求 |  | m | 9.2
13 | 040504001001 | 砌筑井 | 1.名称：φ1250砖砌污水消能井 2.图集：20S515-251 3.球墨铸铁井盖 4.井字架 5.防坠网 6.其他：详见相关设计图纸及规范要求 |  | 座 | 1
14 | 041001009001 | 破除并恢复井 | 1.名称：破除并恢复φ1250污水检查井 2.图集：20S515-30 3.其他：详见相关设计图纸及规范要求 |  | 座 | 1
本页小计
注：为计取规费等的使用，可在表中增设其中：“定额人工费”。
表—08
分部分项工程和单价措施项目清单与计价表
工程名称：排水工程 |  |  |  | 标段：襄城县塔湾坑水生态治理及应急排涝项目 |  |  |  |  | 第 9 页 共 11 页
序号 | 项目编码 | 项目名称 | 项目特征描述 |  | 计量单位 | 工程量 | 金 额(元)
[7 empty] | 综合单价 | 合 价 |  | 其中
暂估价
15 | 040504002001 | 混凝土井 | 1.名称：BW1400*1300钢筋混凝土污水进水闸槽井 2.图集：20S515-317 3.球墨铸铁井盖 4.井字架 5.防坠网 6.其他：详见相关设计图纸及规范要求 |  | 座 | 1
16 | 040504002002 | 混凝土井 | 1.名称：φ1000钢筋混凝土雨水检查井 2.图集：20S515-29 3.球墨铸铁井盖 4.井字架 5.防坠网 6.其他：详见相关设计图纸及规范要求 |  | 座 | 3
17 | 040504003001 | 塑料检查井 | 1.名称：污水塑料检查井φ1000 2.图集：16S524-18 3.球墨铸铁井盖 4.井字架 5.防坠网 6.其他：详见相关设计图纸及规范要求 |  | 座 | 12
18 | 040504002003 | 混凝土井 | 1.名称：偏沟式双箅雨水口 2.图集：16S518-35 3.球墨铸铁井盖 4.井字架 5.防坠网 6.其他：详见相关设计图纸及规范要求 |  | 座 | 2
19 | 040504007001 | 混凝土出水口 | 1.名称：八字出水口 2.图集：20S517-5 3.其他：详见相关设计图纸及规范要求 |  | 座 | 2
本页小计
注：为计取规费等的使用，可在表中增设其中：“定额人工费”。
表—08
分部分项工程和单价措施项目清单与计价表
工程名称：排水工程 |  |  |  | 标段：襄城县塔湾坑水生态治理及应急排涝项目 |  |  |  |  | 第 10 页 共 11 页
序号 | 项目编码 | 项目名称 | 项目特征描述 |  | 计量单位 | 工程量 | 金 额(元)
[7 empty] | 综合单价 | 合 价 |  | 其中
暂估价
20 | 040504001003 | 砌筑井 | 1.名称：砖砌雨水消能井 2.图集：20S515-253 3.球墨铸铁井盖 4.井字架 5.防坠网 6.其他：详见相关设计图纸及规范要求 |  | 座 | 1
21 | 040504001004 | 破除并恢复井 | 1.名称：破除并恢复φ1500污水检查井 2.图集：20S515-29 3.球墨铸铁井盖 4.井字架 5.防坠网 6.其他：详见相关设计图纸及规范要求 |  | 座 | 1
分部小计
其他工程
1 | 030109012003 | 坑塘抽水 | 1.名称：坑塘抽水 2.其他：详见相关设计图纸及规范要求 |  | m3 | 4500
2 | 040103002004 | 余方弃置 | 1.名称：垃圾清运转移 2.运距：1KM |  | m3 | 500
3 | 010103002001 | 淤泥清淤 | 1.名称：淤泥清淤 2.运距：1KM |  | m3 | 1100
4 | 010103002002 | 盖板沟清淤 | 1.名称：盖板沟清淤 2.运距：1KM |  | m3 | 220
5 | 041001001002 | 拆除路面 | 1.破除现状沥青路面 2.5cm中粒式沥青混凝土、7cm粗粒式沥青混凝土、20cmC20水泥混凝土、20cm级配砂砾石 3.运距：1KM |  | m2 | 28
本页小计
注：为计取规费等的使用，可在表中增设其中：“定额人工费”。
表—08
分部分项工程和单价措施项目清单与计价表
工程名称：排水工程 |  |  |  | 标段：襄城县塔湾坑水生态治理及应急排涝项目 |  |  |  |  | 第 11 页 共 11 页
序号 | 项目编码 | 项目名称 | 项目特征描述 |  | 计量单位 | 工程量 | 金 额(元)
[7 empty] | 综合单价 | 合 价 |  | 其中
暂估价
6 | 040203006002 | 沥青混凝土 | 1.5cm 中粒式沥青混凝土(AC-16C) 2.7cm 粗粒式沥青混凝土(AC-25C) 3.20cm C20水泥混凝土 4.20cm 级配砂砾石 5.其他：详见相关设计图纸及规范要求 |  | m2 | 28
7 | 041001001003 | 拆除路面 | 1.破除现状水泥路面 2.20cm厚C30水泥混凝土、20cm厚级配砂砾石 3.运距：1KM |  | m2 | 610
8 | 040203007003 | 水泥混凝土 | 1.20cm厚C30水泥混凝土 2.20cm厚级配砂砾石 3.路面养护 4.其他：详见相关设计图纸及规范要求 |  | m2 | 610
分部小计
措施项目
本页小计
合 计
注：为计取规费等的使用，可在表中增设其中：“定额人工费”。
表—08

## 表-11 总价措施项目清单与计价汇总表【排水工程】
总价措施项目清单与计价表
工程名称：排水工程 |  |  |  | 标段：襄城县塔湾坑水生态治理及应急排涝项目 |  |  |  | 第 1 页 共 1 页
序号 | 项目编码 | 项 目 名 称 | 计 算 基 础 |  | 费率(%) | 金 额(元) | 调整费 率(%) |  | 调整后金额 (元) | 备 注
1 | 041109001001 | 安全文明施工费 | 分部分项安全文明施工费+单价措施安全文明施工费
2 | 01 | 其他措施费（费率类）
2.1 | 041109002001 | 夜间施工增加费 | 分部分项其他措施费+单价措施其他措施费
2.2 | 041109003001 | 二次搬运费 | 分部分项其他措施费+单价措施其他措施费
2.3 | 041109004001 | 冬雨季施工增加费 | 分部分项其他措施费+单价措施其他措施费
3 | 02 | 其他（费率类）
合 计
编制人（造价人员）： |  |  |  | 复核人（造价工程师）：
注：1.“计算基础”中安全文明施工费可为“定额基价”、“定额人工费”或“定额人工费+定额机械费”，其他项目可为“定额人工费”或“定额人工费+定额机械费”。 2.按施工方案计算的措施费，若无“计算基础”和“费率”的数值，也可只填“金额”数值，但应在备注栏说明施工方案出处或计算方法。
表-11

## 表-13 规费、税金项目计价表【排水工程】
规费、税金项目计价表
工程名称：排水工程 |  |  | 标段：襄城县塔湾坑水生态治理及应急排涝项目 |  |  | 第 1 页 共 1 页
序号 | 项 目 名 称 | 计 算 基 础 |  | 计算基数 | 计算费率 (%) |  | 金 额(元)
1 | 规费 | 定额规费+工程排污费+其他
1.1 | 定额规费 | 分部分项规费+单价措施规费
1.2 | 工程排污费
1.3 | 其他
2 | 增值税 | 不含税工程造价合计
合 计
编制人（造价人员）： |  |  | 复核人（造价工程师）：
表—13

## 表-14 主要材料价格表【排水工程】
主要材料价格表
工程名称： |  | 排水工程 | [5 empty] | 第 1 页 共 1 页
序号 | 材料编码 |  | 材料名称 | 规格、型号 等特殊要求 | 单位 | 数 量 | 单 价 |  | 合 价
1 | 01010131 |  | 钢筋 | HRB400φ12 | kg
2 | 04030143 |  | 砂子 | 中粗砂 | m3
3 | 80250117@1 |  | 沥青混凝土 粗粒式 | 粗粒式沥青混凝土(AC-25C) | m3
4 | BCCLF84 |  | 一体化排涝泵站 |  | 台
5 | BCCLF85 |  | 一体化污水泵站 |  | 台
6 | 补充材料001@1 |  | 沥青混凝土 中粒式 | 中粒式沥青混凝土(AC-16C) | m3
7 | 80210555 |  | 预拌混凝土 | C15 | m3
8 | 80210559 |  | 预拌混凝土 | C25 | m3
9 | 80210575@1 |  | 预拌混凝土路面 | C20 | m3
10 | 17250261@6 |  | UPVC排水管 | De110 | m
11 | 17250261@8 |  | PE80管 | DN400 | m
12 | 17250261@9 |  | UPVC排水管 | De150 | m