## 表-08 分部分项工程和单价措施项目清单与计价表
分部分项工程和单价措施项目清单与计价表
工程名称：坑塘治理工程 |  |  |  | 标段：襄城县王洛镇柿园张村农村公益事业财政奖补重点村建设项目 |  |  |  | 第 1 页 共 2 页
序号 | 项目编码 | 项目名称 | 项目特征描述 |  | 计量单位 | 工程量 | 金 额(元)
[7 empty] | 综合单价 |  | 合 价
坑塘治理工程
1 | 040305005001 | 护坡 | 1.素土夯实 2.8cm厚C25无砂混凝土 3.六角形空心护坡砖 |  | m2 | 1066
2 | 010507005001 | 护脚 | 1.护脚 2.C25混凝土 3.含模板 4.其它:详见图纸及规范要求 |  | m3 | 7.8
3 | 010507004001 | 台阶 | 1.C25混凝土台阶 2.含台阶模板 3.其它:详见图纸及规范要求 |  | m2 | 20.35
4 | 010507004002 | 平台 | 1.素土夯实 2.120mmc25混凝土，含沥青填缝 3.其它:详见图纸及规范要求 |  | m2 | 739
5 | 040204007008 | 树池砌筑 | 1.材料品种、规格:树池缘石C30混凝土预制 2.树池尺寸:80cm*80cm 3.20mmM7.5水泥砂浆垫层 4.100mm厚C20细石混凝土 5.其它:详见图纸及规范要求 |  | 套 | 11
6 | 01B003 | 树池坐凳 | 1.素土夯实，夯实度>93% 2.100厚C20素混凝土垫层（含模板） 3.MU10标准砖砌体（小青砖），M7.5水泥砂浆砌筑 4.1：1水泥砂浆勾凹缝 5.15厚1:2水泥砂浆抹毛面（顶部） |  | 个 | 6
7 | 01B004 | 长城垛 | 1.土方开挖，土方回填 2.素土夯实，夯实度≥94% 3.100厚C15素混凝土垫层 4、MU10砖，M7.5水泥砂浆砌筑 5.顶面15厚1：2水泥砂浆抹毛面 |  | m | 173
分部小计
措施项目
本页小计
合 计
注：为计取规费等的使用，可在表中增设其中：“定额人工费”。
表—08
分部分项工程和单价措施项目清单与计价表
工程名称：坑塘治理工程 |  |  |  | 标段：襄城县王洛镇柿园张村农村公益事业财政奖补重点村建设项目 |  |  |  | 第 2 页 共 2 页
材料暂估价
其中
暂估价
注：为计取规费等的使用，可在表中增设其中：“定额人工费”。
表—08

## 表-11 总价措施项目清单与计价汇总表
总价措施项目清单与计价表
工程名称：坑塘治理工程 |  |  |  | 标段：襄城县王洛镇柿园张村农村公益事业财政奖补重点村建设项目 |  |  |  |  | 第 1 页 共 1 页
序号 | 项目编码 | 项目名称 | 计 算 基 础 |  | 费率 (%) | 金 额(元) | 调整费 率(%) | 调整后 金额(元) |  | 备 注
1 | 011707001001 | 安全文明施工费 | 分部分项安全文明施工费+单价措施安全文明施工费
2 | 01 | 其他措施费（费率类）
2.1 | 011707002001 | 夜间施工增加费 | 分部分项其他措施费+单价措施其他措施费
2.2 | 011707004001 | 二次搬运费 | 分部分项其他措施费+单价措施其他措施费
2.3 | 011707005001 | 冬雨季施工增加费 | 分部分项其他措施费+单价措施其他措施费
3 | 02 | 其他（费率类）
合 计
编制人（造价人员）： |  |  |  | 复核人（造价工程师）：
注：1.“计算基础”中安全文明施工费可为“定额基价”、“定额人工费”或“定额人工费+定额机械费”，其他项目可为“定额人工费”或“定额人工费+定额机械费”。 2.按施工方案计算的措施费，若无“计算基础”和“费率”的数值，也可只填“金额”数值，但应在备注栏说明施工方案出处或计算方法。
表-11

## 表-12 其他项目清单与计价汇总表
其他项目清单与计价汇总表
工程名称：坑塘治理工程 |  |  | 标段：襄城县王洛镇柿园张村农村公益事业财政奖补重点村建设项目 |  | 第 1 页 共 1 页
序号 | 项 目 名 称 | 金 额(元) |  | 结算金额(元) |  | 备 注
1 | 暂列金额 |  |  |  |  | 明细详见表-12-1
2 | 暂估价
2.1 | 材料（工程设备）暂估价 | — |  |  |  | 明细详见表-12-2
2.2 | 专业工程暂估价 |  |  |  |  | 明细详见表-12-3
3 | 计日工 |  |  |  |  | 明细详见表-12-4
4 | 总承包服务费 |  |  |  |  | 明细详见表-12-5
合 计 | [5 empty] | —
注：材料（工程设备）暂估单价进入清单项目综合单价，此处不汇总。
表—12

## 表-13 规费、税金项目计价表
规费、税金项目计价表
工程名称：坑塘治理工程 |  |  | 标段：襄城县王洛镇柿园张村农村公益事业财政奖补重点村建设项目 |  |  | 第 1 页 共 1 页
序号 | 项 目 名 称 | 计 算 基 础 |  | 计算基数 | 计算费率 (%) |  | 金 额(元)
1 | 规费 | 定额规费+工程排污费+其他
1.1 | 定额规费 | 分部分项规费+单价措施规费
1.2 | 工程排污费
1.3 | 其他
2 | 增值税 | 不含税工程造价合计
合 计
编制人（造价人员）： |  |  | 复核人（造价工程师）：
表—13

## 表-14 主要材料价格表
主要材料价格表
工程名称： |  | 坑塘治理工程 | [5 empty] | 第 1 页 共 1 页
序号 | 材料编码 |  | 材料名称 | 规格、型号 等特殊要求 | 单位 | 数 量 | 单 价 |  | 合 价
1 | 03130709 |  | 金刚石锯片 |  | 片
2 | 03210593 |  | 铁件 | 综合 | kg
3 | 04130141 |  | 烧结煤矸石普通砖 | 240*115*53 | 千块
4 | 04130141@1 |  | MU10小青砖 | 240*115*53 | 千块
5 | 04130141@2 |  | MU10标准砖 | 240*115*53 | 千块
6 | 04270155@2 |  | 混凝土树池石 | 10*20cm | m
7 | 05030105 |  | 板方材 |  | m3
8 | 13350213@4 |  | 热沥青 |  | kg
9 | 34110117 |  | 水 |  | m3
10 | 35010101 |  | 复合模板 |  | m2
11 | 35010146 |  | 钢模板 |  | kg
12 | 35030163 |  | 木支撑 |  | m3
13 | 36090201@1 |  | 六角形空心护坡砖 |  | m2
14 | 80210519@1 |  | 细石混凝土 | C20 | m3
15 | 80210555 |  | 预拌混凝土 | C15 | m3
16 | 80210557@1 |  | 预拌混凝土 | C20 | m3
17 | 80210559 |  | 预拌混凝土 | C25 | m3
18 | 80010731 |  | 干混砌筑砂浆 | DM M10 | m3
19 | 80010743@1 |  | 预拌砌筑砂浆(干拌) DM M7.5 |  | m3
20 | 80010751@1 |  | 干混地面砂浆 | DS M20 | m3