## 表-08 分部分项工程和单价措施项目清单与计价表
分部分项工程和单价措施项目清单与计价表
工程名称：土建工程 |  |  |  | 标段：祝楼乡新阳村工业园标准库房项目 |  |  |  |  | 第 1 页 共 15 页
序号 | 项目编码 | 项目名称 | 项目特征描述 |  | 计量单位 | 工程量 | 金 额(元)
[7 empty] | 综合单价 | 合 价 |  | 其中
暂估价
土石方工程
1 | 010101001001 | 平整场地 | 1.土壤类别：综合考虑 2.弃土运距：根据现场情况自主考虑 3.未尽事宜详见图纸设计及规范要求 |  | m2 | 1779.8
2 | 010101003001 | 挖沟槽土方 | 1.土壤类别：详见图纸设计 2.挖土深度：根据现场实际情况综合考虑 3.清单量包含工作面及放坡工程量 4未尽事宜详见图纸设计及规范要求 |  | m3 | 275.42
3 | 010101004001 | 挖基坑土方 | 1.土壤类别：详见图纸设计 2.挖土深度：根据现场实际情况综合考虑 3.清单量包含工作面及放坡工程量 4未尽事宜详见图纸设计及规范要求 |  | m3 | 339.36
4 | 010103001001 | 回填方 | 1.部位：基础回填 2.密实度要求：满足规范及设计 3.填方材料品种：素土 4.填方粒径要求：满足规范及设计 5.填方来源：自行考虑 6.回运土方运距：自行考虑 7.清单量包含工作面及放坡工程量 8.未尽事宜详见图纸设计及规范要求 |  | m3 | 458.4
5 | 010103002001 | 余方弃置 | 1.废弃料品种：综合考虑 2.运距：自行考虑 3.未尽事宜详见图纸设计及规范要求 |  | m3 | 87.62
分部小计
砌筑工程
本页小计
注：为计取规费等的使用，可在表中增设其中：“定额人工费”。
表—08
分部分项工程和单价措施项目清单与计价表
工程名称：土建工程 |  |  |  | 标段：祝楼乡新阳村工业园标准库房项目 |  |  |  |  | 第 2 页 共 15 页
序号 | 项目编码 | 项目名称 | 项目特征描述 |  | 计量单位 | 工程量 | 金 额(元)
[7 empty] | 综合单价 | 合 价 |  | 其中
暂估价
1 | 010401001001 | 砖基础 | 1.部位：条形基础 2.墙体材质：MU10烧结普通砖 3.砂浆强度等级：Mb7.5水泥砂浆砌筑 4.砂浆种类：预拌砂浆 5.未尽事宜详见图纸设计及规范要求 |  | m3 | 48.54
2 | 010401004001 | 多孔砖墙 | 1.部位：±0~1.2m墙体 2.砌筑高度：3.6m以内 3.墙体厚度：240mm厚 4.墙体材质：烧结页岩多孔砖 5.砂浆强度等级：Mb7.5砂浆砌筑 6.砂浆种类：预拌砂浆 7.未尽事宜详见图纸设计及规范要求 |  | m3 | 52.29
分部小计
混凝土及钢筋混凝土工程
混凝土
1 | 010501001001 | 垫层 | 1.混凝土种类：预拌混凝土 2.混凝土强度等级：C15 3.含混凝土运输、浇筑、振捣、养护、泵送等 4.未尽事宜详见图纸设计及规范要求 |  | m3 | 26.9
2 | 010501002001 | 带形基础 | 1.混凝土种类：预拌混凝土 2.混凝土强度等级：C25 3.含混凝土运输、浇筑、振捣、养护、泵送等 4.未尽事宜详见图纸设计及规范要求 |  | m3 | 31.99
本页小计
注：为计取规费等的使用，可在表中增设其中：“定额人工费”。
表—08
分部分项工程和单价措施项目清单与计价表
工程名称：土建工程 |  |  |  | 标段：祝楼乡新阳村工业园标准库房项目 |  |  |  |  | 第 3 页 共 15 页
序号 | 项目编码 | 项目名称 | 项目特征描述 |  | 计量单位 | 工程量 | 金 额(元)
[7 empty] | 综合单价 | 合 价 |  | 其中
暂估价
3 | 010501003001 | 独立基础 | 1.混凝土种类：预拌混凝土 2.混凝土强度等级：C30 3.含混凝土运输、浇筑、振捣、养护、泵送等 4.未尽事宜详见图纸设计及规范要求 |  | m3 | 44.68
4 | 010502001001 | 矩形柱 | 1.混凝土种类：预拌混凝土 2.混凝土强度等级：C30 3.含混凝土运输、浇筑、振捣、养护、泵送等 4.未尽事宜详见图纸设计及规范要求 |  | m3 | 16.52
5 | 010503004001 | 圈梁 | 1.混凝土种类：预拌混凝土 2.混凝土强度等级：C30 3.含混凝土运输、浇筑、振捣、养护、泵送等 4.未尽事宜详见图纸设计及规范要求 |  | m3 | 18.38
6 | 010507007001 | 其他构件 | 1.部位：柱脚二次浇灌 2.混凝土种类：预拌混凝土 3.混凝土强度等级：C40膨胀细石混凝土 4.含混凝土运输、浇筑、振捣、养护、泵送等 5.未尽事宜详见图纸设计及规范要求 |  | m3 | 0.55
钢筋、接头
1 | 010515001001 | 现浇构件钢筋 | 1.规格：现浇构件带肋钢筋 HRB400 φ10 2.未尽事宜详见图纸设计及规范要求 |  | t | 0.599
本页小计
注：为计取规费等的使用，可在表中增设其中：“定额人工费”。
表—08
分部分项工程和单价措施项目清单与计价表
工程名称：土建工程 |  |  |  | 标段：祝楼乡新阳村工业园标准库房项目 |  |  |  |  | 第 4 页 共 15 页
序号 | 项目编码 | 项目名称 | 项目特征描述 |  | 计量单位 | 工程量 | 金 额(元)
[7 empty] | 综合单价 | 合 价 |  | 其中
暂估价
2 | 010515001002 | 现浇构件钢筋 | 1.规格：现浇构件带肋钢筋 HRB400 φ12 2.未尽事宜详见图纸设计及规范要求 |  | t | 2.366
3 | 010515001003 | 现浇构件钢筋 | 1.规格：现浇构件带肋钢筋 HRB400 φ18 2.未尽事宜详见图纸设计及规范要求 |  | t | 1.464
4 | 010515001004 | 现浇构件钢筋 | 1.规格：现浇构件带肋钢筋 HRB400 φ22 2.未尽事宜详见图纸设计及规范要求 |  | t | 0.896
5 | 010515001005 | 现浇构件钢筋 | 1.规格：箍筋 带肋 HRB400 φ6 2.未尽事宜详见图纸设计及规范要求 |  | t | 0.392
6 | 010515001006 | 现浇构件钢筋 | 1.规格：箍筋 带肋 HRB400 φ8 2.未尽事宜详见图纸设计及规范要求 |  | t | 1.024
7 | 010516003001 | 机械连接 | 1.名称：电渣压力焊接头 φ18 2.未尽事宜详见图纸设计及规范要求 |  | 个 | 140
8 | 010516003002 | 机械连接 | 1.名称：电渣压力焊接头 φ22 2.未尽事宜详见图纸设计及规范要求 |  | 个 | 56
预埋铁件
1 | 010516002001 | 预埋铁件 | 1.名称:预埋铁件 2.包含构件制作、安装、运输、吊装等工艺 3.运距自行考虑 4.未尽事宜详见图纸设计及规范要求 |  | t | 1.04
分部小计
金属结构工程
本页小计
注：为计取规费等的使用，可在表中增设其中：“定额人工费”。
表—08
分部分项工程和单价措施项目清单与计价表
工程名称：土建工程 |  |  |  | 标段：祝楼乡新阳村工业园标准库房项目 |  |  |  |  | 第 5 页 共 15 页
序号 | 项目编码 | 项目名称 | 项目特征描述 |  | 计量单位 | 工程量 | 金 额(元)
[7 empty] | 综合单价 | 合 价 |  | 其中
暂估价
1 | 010603001001 | 实腹钢柱 | 1.柱类型:H型钢柱 2.钢材品种、规格：H（350-700）*250*8*14、H450*180*8*10 3.钢材材质：Q345B 4.单根重量：3t以内 5.包含钢柱节点柱脚板、加劲板等 6.包含构件制作、安装、运输、吊装等工艺 7.运距自行考虑 8.未尽事宜详见图纸设计及规范要求 |  | t | 18.914
2 | 010604001001 | 钢梁 | 1.梁类型:H型钢梁 2.钢材品种、规格：H（600-350）*200*8*10、H350*200*8*10 3.钢材材质：Q345B 4.单根重量：1.5t以内 5.包含构件制作、安装、运输、吊装等工艺 6.运距自行考虑 7.未尽事宜详见图纸设计及规范要求 |  | t | 13.951
3 | 010606001001 | 钢支撑、钢拉条 | 1.名称:XG 系杆 2.钢材品种、规格：φ121*3 3.钢材材质：Q235B 4.包含构件制作、安装、运输、吊装等工艺 5.运距自行考虑 6.未尽事宜详见图纸设计及规范要求 |  | t | 2.31
本页小计
注：为计取规费等的使用，可在表中增设其中：“定额人工费”。
表—08
分部分项工程和单价措施项目清单与计价表
工程名称：土建工程 |  |  |  | 标段：祝楼乡新阳村工业园标准库房项目 |  |  |  |  | 第 6 页 共 15 页
序号 | 项目编码 | 项目名称 | 项目特征描述 |  | 计量单位 | 工程量 | 金 额(元)
[7 empty] | 综合单价 | 合 价 |  | 其中
暂估价
4 | 010606001002 | 钢支撑、钢拉条 | 1.名称:SC、ZC 2.钢材品种、规格：φ20圆钢 3.钢材材质：Q235B 4.包含构件制作、安装、运输、吊装等工艺 5.运距自行考虑 6.未尽事宜详见图纸设计及规范要求 |  | t | 0.762
5 | 010606002001 | 钢檩条 | 1.名称:屋面檩条 2.钢材品种、规格：C220*70*20*2.5 3.钢材材质：Q235B 4.包含构件制作、安装、运输、吊装等工艺 5.运距自行考虑 6.未尽事宜详见图纸设计及规范要求 |  | t | 9.787
6 | 010606001003 | 钢支撑、钢拉条 | 1.名称:LT、CG、XLT 2.钢材品种、规格：φ12圆钢 3.钢材材质：Q235B 4.包含构件制作、安装、运输、吊装等工艺 5.运距自行考虑 6.未尽事宜详见图纸设计及规范要求 |  | t | 1.032
7 | 010606001004 | 钢支撑、钢拉条 | 1.名称:钢套管 2.钢材品种、规格：φ30*2 3.钢材材质：Q235B 4.包含构件制作、安装、运输、吊装等工艺 5.运距自行考虑 6.未尽事宜详见图纸设计及规范要求 |  | t | 0.019
本页小计
注：为计取规费等的使用，可在表中增设其中：“定额人工费”。
表—08
分部分项工程和单价措施项目清单与计价表
工程名称：土建工程 |  |  |  | 标段：祝楼乡新阳村工业园标准库房项目 |  |  |  |  | 第 7 页 共 15 页
序号 | 项目编码 | 项目名称 | 项目特征描述 |  | 计量单位 | 工程量 | 金 额(元)
[7 empty] | 综合单价 | 合 价 |  | 其中
暂估价
8 | 010606001005 | 钢支撑、钢拉条 | 1.名称:钢套管 2.钢材品种、规格：φ30*2.5 3.钢材材质：Q235B 4.包含构件制作、安装、运输、吊装等工艺 5.运距自行考虑 6.未尽事宜详见图纸设计及规范要求 |  | t | 0.073
9 | 010606001006 | 钢支撑、钢拉条 | 1.名称:YC 2.钢材品种、规格：L50*4 3.钢材材质：Q235B 4.包含构件制作、安装、运输、吊装等工艺 5.运距自行考虑 6.未尽事宜详见图纸设计及规范要求 |  | t | 0.355
10 | 010606001007 | 钢支撑、钢拉条 | 1.名称:YC 2.钢材品种、规格：L50*5 3.钢材材质：Q235B 4.包含构件制作、安装、运输、吊装等工艺 5.运距自行考虑 6.未尽事宜详见图纸设计及规范要求 |  | t | 0.418
11 | 010606002002 | 钢檩条 | 1.名称:墙面檩条、门梁、门柱 2.钢材品种、规格：C200*70*20*2.5 3.钢材材质：Q235B 4.包含构件制作、安装、运输、吊装等工艺 5.运距自行考虑 6.未尽事宜详见图纸设计及规范要求 |  | t | 9.066
本页小计
注：为计取规费等的使用，可在表中增设其中：“定额人工费”。
表—08
分部分项工程和单价措施项目清单与计价表
工程名称：土建工程 |  |  |  | 标段：祝楼乡新阳村工业园标准库房项目 |  |  |  |  | 第 8 页 共 15 页
序号 | 项目编码 | 项目名称 | 项目特征描述 |  | 计量单位 | 工程量 | 金 额(元)
[7 empty] | 综合单价 | 合 价 |  | 其中
暂估价
12 | 010606013001 | 零星钢构件 | 1.名称:零星钢构件 2.包含构件制作、安装、运输、吊装、连接节点连接件制安等工艺 3.运距自行考虑 4.未尽事宜详见图纸设计及规范要求 |  | t | 2.694
13 | 010606002003 | 钢檩条 | 1.名称:雨篷梁 2.钢材品种、规格：C200*70*20*2.5 3.钢材材质：Q235B 4.包含构件制作、安装、运输、吊装等工艺 5.运距自行考虑 6.未尽事宜详见图纸设计及规范要求 |  | t | 0.232
14 | 010606002004 | 钢檩条 | 1.名称:雨篷檩条 2.钢材品种、规格：C100*50*20*2.5 3.钢材材质：Q235B 4.包含构件制作、安装、运输、吊装等工艺 5.运距自行考虑 6.未尽事宜详见图纸设计及规范要求 |  | t | 0.437
15 | 010516001001 | 螺栓 | 1.螺栓种类:地脚螺栓 2.规格:M24、M27 3.未尽事宜详见图纸设计及规范要求 |  | t | 0.526
16 | 010516001002 | 螺栓 | 1.螺栓种类:高强螺栓 2.规格:M14 10.9级 3.未尽事宜详见图纸设计及规范要求 |  | 套 | 124
本页小计
注：为计取规费等的使用，可在表中增设其中：“定额人工费”。
表—08
分部分项工程和单价措施项目清单与计价表
工程名称：土建工程 |  |  |  | 标段：祝楼乡新阳村工业园标准库房项目 |  |  |  |  | 第 9 页 共 15 页
序号 | 项目编码 | 项目名称 | 项目特征描述 |  | 计量单位 | 工程量 | 金 额(元)
[7 empty] | 综合单价 | 合 价 |  | 其中
暂估价
17 | 010516001003 | 螺栓 | 1.螺栓种类:高强螺栓 2.规格:M20 10.9级 3.未尽事宜详见图纸设计及规范要求 |  | 套 | 1112
18 | 010516001004 | 螺栓 | 1.螺栓种类:高强螺栓 2.规格:M30 10.9级 3.未尽事宜详见图纸设计及规范要求 |  | 套 | 88
19 | 010605001001 | 雨篷板 | 1.名称:雨篷板 2.0.6mm厚雨蓬顶板 3.0.5mm厚黄色底板 4.包含构件制作、安装、运输、吊装等工艺 5.未尽事宜详见图纸设计及规范要求 |  | m2 | 38.4
20 | 010605002001 | 钢板墙板 | 1.名称:单层压型钢板墙面 2.0.5mm厚压型钢板外侧墙板 3.包含构件制作、安装、运输、吊装等工艺 4.未尽事宜详见图纸设计及规范要求 |  | m2 | 1277.07
21 | 010606008001 | 钢梯 | 1.名称:屋面检修梯爬式 2.具体做法详见图纸 3.包含构件制作、安装、运输、吊装等工艺 4.未尽事宜详见图纸设计及规范要求 |  | t | 0.099
22 | 010605002002 | 挡水板 | 1.名称:外墙板底挡水板 2.0.5mm厚压型钢板 3.包含构件制作、安装、运输、吊装等工艺 4.未尽事宜详见图纸设计及规范要求 |  | m2 | 24.7
本页小计
注：为计取规费等的使用，可在表中增设其中：“定额人工费”。
表—08
分部分项工程和单价措施项目清单与计价表
工程名称：土建工程 |  |  |  | 标段：祝楼乡新阳村工业园标准库房项目 |  |  |  |  | 第 10 页 共 15 页
序号 | 项目编码 | 项目名称 | 项目特征描述 |  | 计量单位 | 工程量 | 金 额(元)
[7 empty] | 综合单价 | 合 价 |  | 其中
暂估价
23 | 010605002003 | 收边板 | 1.名称:门顶收边板、窗四周收边板、墙转角收边板、雨篷阴角板、雨篷侧向封边板 2.0.5mm厚压型钢板 3.包含构件制作、安装、运输、吊装等工艺 4.未尽事宜详见图纸设计及规范要求 |  | m2 | 83.85
24 | 010605002004 | 泛水板 | 1.名称:雨篷顶泛水板 2.0.5mm厚压型钢板 3.包含构件制作、安装、运输、吊装等工艺 4.未尽事宜详见图纸设计及规范要求 |  | m2 | 12.8
25 | 011405001001 | 金属面除锈 | 1.名称：钢构件 2.除锈方法：抛丸除锈 3.除锈等级：除锈质量等级达到Sa2.5级 4.未尽事宜详见图纸设计及规范要求 |  | t | 61.618
分部小计
门窗工程
1 | 010807001001 | 金属（塑钢、断桥）窗 | 1.窗代号及洞口尺寸:C2028 2.框、扇材质:80系列白色铝合金框料单层玻璃窗 3.玻璃品种、厚度:6mm厚玻璃 4.含纱扇 5.未尽事宜详见图纸设计及规范要求 |  | m2 | 72.8
2 | 010803002001 | 防火卷帘(闸）门 | 1.门代号及洞口尺寸:FJM3535 2.门材质:钢制卷帘门 3.含电动开启装置 4.未尽事宜详见图纸设计及规范要求 |  | m2 | 80
本页小计
注：为计取规费等的使用，可在表中增设其中：“定额人工费”。
表—08
分部分项工程和单价措施项目清单与计价表
工程名称：土建工程 |  |  |  | 标段：祝楼乡新阳村工业园标准库房项目 |  |  |  |  | 第 11 页 共 15 页
序号 | 项目编码 | 项目名称 | 项目特征描述 |  | 计量单位 | 工程量 | 金 额(元)
[7 empty] | 综合单价 | 合 价 |  | 其中
暂估价
分部小计
屋面工程
1 | 010901002001 | 型材屋面 | 1.部位：单层压型钢板屋面 2.≥0.5mm厚上层压型钢板 3.50mm厚玻璃丝保温棉（带铝箔） 4.不锈钢丝网（200mm*200mm） 5.未尽事宜详见图纸设计及规范要求 |  | m2 | 1779.8
2 | 010902008001 | 屋脊盖板 | 1.部位：屋脊盖板 2.浅蓝色0.6mm厚788型金属屋面板 3.未尽事宜详见图纸设计及规范要求 |  | m2 | 80.9
分部小计
楼地面装饰工程
1 | 011101001001 | 水泥砂浆楼地面 | 1.部位：地面 2.素水泥浆一道 3.150mm厚C25混凝土垫层 4.150mm厚3：7灰土 5.素土夯实 6.混凝土种类：预拌混凝土 7.含混凝土运输、浇筑、振捣、养护等 8.未尽事宜详见图纸设计及规范要求 |  | m2 | 1730.64
分部小计
墙面装饰工程
1 | 011201001001 | 墙面一般抹灰 | 1.部位：1.2m以下外墙 2.基层墙体 3.9mm厚1：3水泥砂浆 4.6mm厚1：2.5水泥砂浆 5.未尽事宜详见图纸设计及规范要求 |  | m2 | 269.6
分部小计
本页小计
注：为计取规费等的使用，可在表中增设其中：“定额人工费”。
表—08
分部分项工程和单价措施项目清单与计价表
工程名称：土建工程 |  |  |  | 标段：祝楼乡新阳村工业园标准库房项目 |  |  |  |  | 第 12 页 共 15 页
序号 | 项目编码 | 项目名称 | 项目特征描述 |  | 计量单位 | 工程量 | 金 额(元)
[7 empty] | 综合单价 | 合 价 |  | 其中
暂估价
油漆、涂料、裱糊工程
1 | 011405001002 | 金属面油漆 | 1.部位：钢构件 2.油漆品种、刷漆遍数：红丹底漆一道、醇酸面漆二道 3.未尽事宜详见图纸设计及规范要求 |  | m2 | 3122.86
2 | 011407005001 | 金属构件刷防火涂料 | 1.喷刷防火涂料构件名称:梁、系杆及水平支撑 2.防火等级要求:耐火极限1.5小时 3.未尽事宜详见图纸设计及规范要求 |  | m2 | 477.59
3 | 011407005002 | 金属构件刷防火涂料 | 1.喷刷防火涂料构件名称:柱及柱间支撑 2.防火等级要求:耐火极限2.5小时 3.未尽事宜详见图纸设计及规范要求 |  | m2 | 456.16
4 | 011407005003 | 金属构件刷防火涂料 | 1.喷刷防火涂料构件名称:檩条及其他构件 2.防火等级要求:耐火极限1小时 3.未尽事宜详见图纸设计及规范要求 |  | m2 | 2189.11
分部小计
其他工程
坡道、散水
本页小计
注：为计取规费等的使用，可在表中增设其中：“定额人工费”。
表—08
分部分项工程和单价措施项目清单与计价表
工程名称：土建工程 |  |  |  | 标段：祝楼乡新阳村工业园标准库房项目 |  |  |  |  | 第 13 页 共 15 页
序号 | 项目编码 | 项目名称 | 项目特征描述 |  | 计量单位 | 工程量 | 金 额(元)
[7 empty] | 综合单价 | 合 价 |  | 其中
暂估价
1 | 010507001001 | 散水 | 1.部位：散水 2.素土夯实，向外坡5% 3.垫层材料种类、厚度：150mm厚3:7灰土 4.面层厚度：40mm厚C20细石混凝土，上撒1：1水泥砂子压实赶光 5.混凝土种类：预拌混凝土 6.含混凝土运输、浇筑、振捣、养护等 7.未尽事宜详见图纸设计及规范要求 |  | m2 | 114.53
2 | 010507001002 | 坡道 | 1.部位：坡道 2.素土夯实 3.300mm厚3:7灰土 4.60mm厚C20混凝土 5.素水泥浆结合层一道 6.25mm厚1:2水泥砂浆抹面做出60mm宽7mm深锯齿 7.砂浆种类：预拌砂浆 8.混凝土种类：预拌混凝土 9.含混凝土运输、浇筑、振捣、养护等 10.未尽事宜详见图纸设计及规范要求 |  | m2 | 21.6
新建地面
1 | 040203007001 | 水泥混凝土 | 1.部位：新建地面 2.180mm厚C25混凝土 3.场地平整 4.含混凝土运输、浇筑、振捣、养护等 5.未尽事宜详见图纸设计及规范要求 |  | m2 | 600
分部小计
本页小计
注：为计取规费等的使用，可在表中增设其中：“定额人工费”。
表—08
分部分项工程和单价措施项目清单与计价表
工程名称：土建工程 |  |  |  | 标段：祝楼乡新阳村工业园标准库房项目 |  |  |  |  | 第 14 页 共 15 页
序号 | 项目编码 | 项目名称 | 项目特征描述 |  | 计量单位 | 工程量 | 金 额(元)
[7 empty] | 综合单价 | 合 价 |  | 其中
暂估价
措施项目
1 | 011702001001 | 基础 | 1.名称：垫层模板(含散水及坡道模板) 2.模板及支撑制作、安装、拆除、堆放、运输及清理模内杂物、刷隔离剂等 3.未尽事宜详见图纸设计及规范要求 |  | m2 | 70.81
2 | 011702001002 | 基础 | 1.名称：条形基础模板 2.模板及支撑制作、安装、拆除、堆放、运输及清理模内杂物、刷隔离剂等 3.未尽事宜详见图纸设计及规范要求 |  | m2 | 91.4
3 | 011702001003 | 基础 | 1.名称：独立基础模板 2.模板及支撑制作、安装、拆除、堆放、运输及清理模内杂物、刷隔离剂等 3.未尽事宜详见图纸设计及规范要求 |  | m2 | 56.16
4 | 011702002001 | 矩形柱 | 1.名称：矩形柱模板 2.支撑高度：H≤3.6m 3.模板及支撑制作、安装、拆除、堆放、运输及清理模内杂物、刷隔离剂等 4.未尽事宜详见图纸设计及规范要求 |  | m2 | 117.22
本页小计
注：为计取规费等的使用，可在表中增设其中：“定额人工费”。
表—08
分部分项工程和单价措施项目清单与计价表
工程名称：土建工程 |  |  |  | 标段：祝楼乡新阳村工业园标准库房项目 |  |  |  |  | 第 15 页 共 15 页
序号 | 项目编码 | 项目名称 | 项目特征描述 |  | 计量单位 | 工程量 | 金 额(元)
[7 empty] | 综合单价 | 合 价 |  | 其中
暂估价
5 | 011702008001 | 圈梁 | 1.名称：地圈梁模板 2.模板及支撑制作、安装、拆除、堆放、运输及清理模内杂物、刷隔离剂等 3.未尽事宜详见图纸设计及规范要求 |  | m2 | 153.79
6 | 011705001001 | 大型机械设备进出场及安拆 | 1.机械设备名称：投标方自行考虑 2.机械设备规格型号：投标方自行考虑 3.未尽事宜详见图纸设计及规范要求 |  | 项 | 1
本页小计
合 计
注：为计取规费等的使用，可在表中增设其中：“定额人工费”。
表—08

## 表-11 总价措施项目清单与计价汇总表
总价措施项目清单与计价表
工程名称：土建工程 |  |  |  | 标段：祝楼乡新阳村工业园标准库房项目 |  |  |  |  | 第 1 页 共 1 页
序号 | 项目编码 | 项目名称 | 计 算 基 础 |  | 费率 (%) | 金 额(元) | 调整费 率(%) | 调整后 金额(元) |  | 备 注
1 | 011707001001 | 安全文明施工费 | 分部分项安全文明施工费+单价措施安全文明施工费
2 | 01 | 其他措施费（费率类）
2.1 | 011707002001 | 夜间施工增加费 | 分部分项其他措施费+单价措施其他措施费
2.2 | 011707004001 | 二次搬运费 | 分部分项其他措施费+单价措施其他措施费
2.3 | 011707005001 | 冬雨季施工增加费 | 分部分项其他措施费+单价措施其他措施费
3 | 02 | 其他（费率类）
合 计
编制人（造价人员）： |  |  |  | 复核人（造价工程师）：
注：1.“计算基础”中安全文明施工费可为“定额基价”、“定额人工费”或“定额人工费+定额机械费”，其他项目可为“定额人工费”或“定额人工费+定额机械费”。 2.按施工方案计算的措施费，若无“计算基础”和“费率”的数值，也可只填“金额”数值，但应在备注栏说明施工方案出处或计算方法。
表-11

## 表-12 其他项目清单与计价汇总表
其他项目清单与计价汇总表
工程名称：土建工程 |  |  | 标段：祝楼乡新阳村工业园标准库房项目 |  | 第 1 页 共 1 页
序号 | 项 目 名 称 | 金 额(元) |  | 结算金额(元) |  | 备 注
1 | 暂列金额 |  |  |  |  | 明细详见表-12-1
2 | 暂估价
2.1 | 材料（工程设备）暂估价 | — |  |  |  | 明细详见表-12-2
2.2 | 专业工程暂估价 |  |  |  |  | 明细详见表-12-3
3 | 计日工 |  |  |  |  | 明细详见表-12-4
4 | 总承包服务费 |  |  |  |  | 明细详见表-12-5
合 计 | [5 empty] | —
注：材料（工程设备）暂估单价进入清单项目综合单价，此处不汇总。
表—12

## 表-12-1 暂列金额明细表
暂列金额明细表
工程名称：土建工程 |  | 标段：祝楼乡新阳村工业园标准库房项目 |  |  |  | 第 1 页 共 1 页
序号 | 项 目 名 称 |  | 计量单位 | 暂定金额(元) | 备 注
合 计 |  |  |  |  | —
注：此表由招标人填写，如不能详列，也可只列暂定金额总额，投标人应将上述暂列金额计入投标总价中。
表—12—1

## 表-12-2 材料(工程设备)暂估价及调整表
材料（工程设备）暂估单价及调整表
工程名称：土建工程 |  |  |  |  | 标段：祝楼乡新阳村工业园标准库房项目 |  |  |  | 第 1 页 共 1 页
序号 | 材料(工程设备) 名称、规格、型号 | 计量 单位 | 数 量 |  | 暂 估(元) |  | 确 认(元) |  | 差额±(元) |  | 备 注
|  |  | 暂 估 | 确 认 | 单 价 | 合 价 | 单 价 | 合 价 | 单 价 | 合 价
合 计
注：此表由招标人填写“暂估单价”，并在备注栏说明暂估价的材料、工程设备拟用在那些清单项目上，投标人应将上述材料、工程设备暂估单价计入工程量清单综合单价报价中。
表—12—2

## 表-12-3 专业工程暂估价及结算价表
专业工程暂估价及结算价表
工程名称：土建工程 |  |  |  | 标段：祝楼乡新阳村工业园标准库房项目 |  |  | 第 1 页 共 1 页
序号 | 工 程 名 称 | 工 程 内 容 | 暂估金额 （元） |  | 结算金额 (元) | 差额±(元) |  | 备 注
合 计 |  |  | 0.00 |  |  |  |  | —
注：此表“暂估金额”由招标人填写，投标人应将“暂估金额”计入投标总价中。结算时按合同约定结算金额填写。
表—12—3

## 表-12-4 计日工表
计 日 工 表
工程名称：土建工程 |  |  |  | 标段：祝楼乡新阳村工业园标准库房项目 |  |  | 第 1 页 共 1 页
编号 | 项 目 名 称 | 单位 | 暂定数量 |  | 实际数量 | 综合单价 (元) |  | 合 价(元)
[8 empty] | 暂 定 | 实 际
一 | 人工
1
人工小计
二 | 材料
1
材料小计
三 | 施工机械
1
施工机械小计
四 | 企业管理费和利润
总 计
注：此表项目名称、暂定数量由招标人填写，编制招标控制价时，单价由招标人按有关计价规定确定；投标时，单价由投标人自主报价，按暂定数量计算合价计入投标总价中。结算时，按发承包双方确认的实际数量计算合价。
表—12—4

## 表-12-5 总承包服务费计价表
总承包服务费计价表
工程名称：土建工程 |  |  | 标段：祝楼乡新阳村工业园标准库房项目 |  |  | 第 1 页 共 1 页
序号 | 项 目 名 称 | 项目价值（元） |  | 服务内容 | 计算基础 |  | 费率(%) | 金 额(元)
| 合 计 | - |  | - |  |  | -
注：此表项目名称、服务内容由招标人填写，编制招标控制价时，费率及金额由招标人按有关计价规定确定；投标时，费率及金额由投标人自主报价，计入投标总价中。
表—12—5

## 表-13 规费、税金项目计价表
规费、税金项目计价表
工程名称：土建工程 |  |  | 标段：祝楼乡新阳村工业园标准库房项目 |  |  | 第 1 页 共 1 页
序号 | 项 目 名 称 | 计 算 基 础 |  | 计算基数 | 计算费率 (%) |  | 金 额(元)
1 | 规费 | 定额规费+工程排污费+其他
1.1 | 定额规费 | 分部分项规费+单价措施规费
1.2 | 工程排污费
1.3 | 其他
2 | 增值税 | 不含税工程造价合计
合 计
编制人（造价人员）： |  |  | 复核人（造价工程师）：
表—13