## 表-08 分部分项工程和单价措施项目清单与计价表
分部分项工程和单价措施项目清单与计价表
工程名称：安装工程 |  |  |  | 标段：祝楼乡新阳村工业园标准库房项目 |  |  |  |  | 第 1 页 共 10 页
序号 | 项目编码 | 项目名称 | 项目特征描述 |  | 计量单位 | 工程量 | 金 额(元)
[7 empty] | 综合单价 | 合 价 |  | 其中
暂估价
土方工程
1 | 010101003002 | 挖沟槽土方 | 1.土壤类别:一、二类土 2.挖土深度:综合考虑 3.未尽事宜详见图纸设计及规范要求 |  | m3 | 16.62
2 | 010103001002 | 回填方 | 1.填方材料品种:素土 2.填方粒径要求:满足设计及规范要求 3.填方来源、运距:自行考虑 4.未尽事宜详见图纸设计及规范要求 |  | m3 | 16.62
分部小计
电气工程
1 | 030404017001 | 配电箱 | 1.名称:配电箱 AL11 2.未尽事宜详见图纸设计及规范要求 |  | 台 | 1
2 | 030404017002 | 配电箱 | 1.名称:配电箱 ALE 2.端子板外部接线材质、规格:无端子接线2.5mm2 3.未尽事宜详见图纸设计及规范要求 |  | 台 | 1
3 | 030404017003 | 配电箱 | 1.名称:配电箱 AW 2.未尽事宜详见图纸设计及规范要求 |  | 台 | 1
4 | 030411002001 | 线槽 | 1.名称:强电电缆桥架 2.规格:200*100 3.包含盖板、隔板及接地 4.外刷防火涂料 5.未尽事宜详见图纸设计及规范要求 |  | m | 23.85
5 | 030413001001 | 铁构件 | 1.名称:支吊架制作及安装 2.支吊架制作安装及刷漆等 3.未尽事宜详见图纸设计及规范要求 |  | kg | 27.83
本页小计
注：为计取规费等的使用，可在表中增设其中：“定额人工费”。
表—08
分部分项工程和单价措施项目清单与计价表
工程名称：安装工程 |  |  |  | 标段：祝楼乡新阳村工业园标准库房项目 |  |  |  |  | 第 2 页 共 10 页
序号 | 项目编码 | 项目名称 | 项目特征描述 |  | 计量单位 | 工程量 | 金 额(元)
[7 empty] | 综合单价 | 合 价 |  | 其中
暂估价
6 | 030411004004 | 配线 | 1.名称:电气配线 2.配线形式:管内穿线 3.型号:ZRBV-6 4.未尽事宜详见图纸设计及规范要求 |  | m | 1424.94
7 | 030408001001 | 电力电缆 | 1.名称:电力电缆 2.型号:ZRYJV-4x16 3.材质:铜芯 4.敷设方式、部位:综合考虑 5.未尽事宜详见图纸设计及规范要求 |  | m | 22.54
8 | 030408006001 | 电力电缆头 | 1.名称:电力电缆头 2.规格:16mm2以下，四芯 3.电压等级（kV):1KV 4.未尽事宜详见图纸设计，并满足相关规范的要求 |  | 个 | 2
9 | 030411001001 | 配管 | 1.名称:电气配管 2.材质:焊接钢管 3.规格:SC20 4.配置形式:暗配 5.含二次结构凿洞、剔槽、修补等费用 6.未尽事宜详见图纸设计及规范要求 |  | m | 1.8
10 | 030411001002 | 配管 | 1.名称:电气配管 2.材质:焊接钢管 3.规格:SC20 4.配置形式:埋地敷设 5.未尽事宜详见图纸设计及规范要求 |  | m | 3.2
11 | 030411001003 | 配管 | 1.名称:电气配管 2.材质:焊接钢管 3.规格:SC25 4.配置形式:暗配 5.含二次结构凿洞、剔槽、修补等费用 6.未尽事宜详见图纸设计及规范要求 |  | m | 373.03
本页小计
注：为计取规费等的使用，可在表中增设其中：“定额人工费”。
表—08
分部分项工程和单价措施项目清单与计价表
工程名称：安装工程 |  |  |  | 标段：祝楼乡新阳村工业园标准库房项目 |  |  |  |  | 第 3 页 共 10 页
序号 | 项目编码 | 项目名称 | 项目特征描述 |  | 计量单位 | 工程量 | 金 额(元)
[7 empty] | 综合单价 | 合 价 |  | 其中
暂估价
12 | 030411001004 | 配管 | 1.名称:电气配管 2.材质:焊接钢管 3.规格:SC40 4.配置形式:明配 5.未尽事宜详见图纸设计及规范要求 |  | m | 3.45
13 | 030411001005 | 配管 | 1.名称:电气配管 2.材质:焊接钢管 3.规格:SC40 4.配置形式:埋地敷设 5.未尽事宜详见图纸设计及规范要求 |  | m | 4.51
14 | 030411001006 | 配管 | 1.名称:电气配管 2.材质:焊接钢管 3.规格:SC70 4.配置形式:埋地敷设 5.未尽事宜详见图纸设计及规范要求 |  | m | 22.8
15 | 030411001007 | 配管 | 1.名称:电气配管 2.材质:JDG 3.规格:DN16 4.配置形式:暗配 5.含二次结构凿洞、剔槽、修补等费用 6.未尽事宜详见图纸设计及规范要求 |  | m | 146.63
16 | 030411004002 | 配线 | 1.名称:电气配线 2.配线形式:管内穿线 3.型号:WDZN-BYJ2.5 4.未尽事宜详见图纸设计及规范要求 |  | m | 443.19
17 | 030412001001 | 普通灯具 | 1.名称:防水金卤灯(甲方定) 2.规格:1X70W 3.安装方式:cosΦ≥0.9 吊装 距地高度甲方定 4.未尽事宜详见图纸设计及规范要求 |  | 套 | 50
本页小计
注：为计取规费等的使用，可在表中增设其中：“定额人工费”。
表—08
分部分项工程和单价措施项目清单与计价表
工程名称：安装工程 |  |  |  | 标段：祝楼乡新阳村工业园标准库房项目 |  |  |  |  | 第 4 页 共 10 页
序号 | 项目编码 | 项目名称 | 项目特征描述 |  | 计量单位 | 工程量 | 金 额(元)
[7 empty] | 综合单价 | 合 价 |  | 其中
暂估价
18 | 030412003001 | 高度标志(障碍)灯 | 1.名称:自带电池安全出口疏散指示灯 2.规格:2W，应急时间≥90分钟，自带电源 24V IP30 300X180 3.安装高度:门上0.2m 4.未尽事宜详见图纸设计及规范要求 |  | 套 | 4
19 | 030412003002 | 高度标志(障碍)灯 | 1.名称:带镍铬电池双头应急灯(自带蓄电池) 2.规格:2X5W，应急时间≥90分钟 3.安装高度:壁装式W，底边距地2.5m 4.未尽事宜详见图纸设计及规范要求 |  | 套 | 4
20 | 030411006001 | 接线盒 | 1.名称:接线盒 2.材质:金属 3.未尽事宜详见图纸设计及规范要求 |  | 个 | 62
21 | 030414002001 | 送配电装置系统 | 1.名称:送配电装置系统 2.电压等级(kV):1 KV以下 3.未尽事宜详见图纸设计及规范要求 |  | 系统 | 1
分部小计
弱电工程
1 | 030502003001 | 分线接线箱（盒） | 1.名称:网络分线箱 2.安装方式:底边距地1.8米暗装 3.未尽事宜详见图纸设计及规范要求 |  | 个 | 1
2 | 030502003002 | 分线接线箱（盒） | 1.名称:电话分线箱 2.安装方式:底边距地1.8米暗装 3.未尽事宜详见图纸设计及规范要求 |  | 个 | 1
本页小计
注：为计取规费等的使用，可在表中增设其中：“定额人工费”。
表—08
分部分项工程和单价措施项目清单与计价表
工程名称：安装工程 |  |  |  | 标段：祝楼乡新阳村工业园标准库房项目 |  |  |  |  | 第 5 页 共 10 页
序号 | 项目编码 | 项目名称 | 项目特征描述 |  | 计量单位 | 工程量 | 金 额(元)
[7 empty] | 综合单价 | 合 价 |  | 其中
暂估价
3 | 030411001008 | 配管 | 1.名称:电气配管 2.规格:RC25 3.配置形式:暗配 4.含二次结构凿洞、剔槽、修补等费用 5.未尽事宜详见图纸设计及规范要求 |  | m | 3.6
4 | 030411001009 | 配管 | 1.名称:电气配管 2.规格:RC25 3.配置形式:埋地敷设 4.未尽事宜详见图纸设计及规范要求 |  | m | 8.05
分部小计
防雷接地系统
1 | 030411004003 | 配线 | 1.名称:电气配线 2.配线形式:管内穿线 3.型号:ZRBV10 4.未尽事宜详见图纸设计及规范要求 |  | m | 2.99
2 | 030411001010 | 配管 | 1.名称:电气配管 2.材质:阻燃型重型硬质塑料管 3.规格:PC20 4.配置形式:暗配 5.含二次结构凿洞、剔槽、修补等费用 6.未尽事宜详见图纸设计及规范要求 |  | m | 2.99
3 | 030409002001 | 接地母线 | 1.名称:接地母线 2.材质:热镀锌扁钢 3.规格:40*4 4.未尽事宜详见图纸设计及规范要求 |  | m | 6
4 | 030409002002 | 接地母线 | 1.名称:接地体 2.规格:采用基础梁钢筋作为接地体 3.未尽事宜详见图纸设计及规范要求 |  | m | 248.61
本页小计
注：为计取规费等的使用，可在表中增设其中：“定额人工费”。
表—08
分部分项工程和单价措施项目清单与计价表
工程名称：安装工程 |  |  |  | 标段：祝楼乡新阳村工业园标准库房项目 |  |  |  |  | 第 6 页 共 10 页
序号 | 项目编码 | 项目名称 | 项目特征描述 |  | 计量单位 | 工程量 | 金 额(元)
[7 empty] | 综合单价 | 合 价 |  | 其中
暂估价
5 | 030409003001 | 避雷引下线 | 1.名称:避雷引下线 2.安装形式:利用钢柱与基础焊接作引下线 3.未尽事宜详见图纸设计及规范要求 |  | m | 72
6 | 030409008001 | 等电位端子箱、测试板 | 1.名称:总等电位端子箱MEB 2.规格:300*200*120 3.安装方式:距地0.3m 4.未尽事宜详见图纸设计及规范要求 |  | 台 | 1
7 | 030414011001 | 接地装置 | 1.名称:接地系统测试 2.未尽事宜详见图纸设计及规范要求 |  | 系统 | 1
分部小计
消防工程
消防电工程
1 | 030904003001 | 按钮 | 1.名称:消火栓按钮 2.安装方式:消火栓箱内 3.未尽事宜详见图纸设计及规范要求 |  | 个 | 12
2 | 030411001011 | 配管 | 1.名称:电气配管 2.材质:焊接钢管 3.规格:SC25 4.配置形式:暗配 5.含二次结构凿洞、剔槽、修补等费用 6.未尽事宜详见图纸设计及规范要求 |  | m | 246.54
3 | 030411001012 | 配管 | 1.名称:电气配管 2.材质:焊接钢管 3.规格:SC25 4.配置形式:埋地敷设 5.未尽事宜详见图纸设计及规范要求 |  | m | 8.34
本页小计
注：为计取规费等的使用，可在表中增设其中：“定额人工费”。
表—08
分部分项工程和单价措施项目清单与计价表
工程名称：安装工程 |  |  |  | 标段：祝楼乡新阳村工业园标准库房项目 |  |  |  |  | 第 7 页 共 10 页
序号 | 项目编码 | 项目名称 | 项目特征描述 |  | 计量单位 | 工程量 | 金 额(元)
[7 empty] | 综合单价 | 合 价 |  | 其中
暂估价
4 | 030408002001 | 控制电缆 | 1.名称:控制电缆 2.配线形式:管内穿线 3.型号:ZRKVV22-4*2.5 4.未尽事宜详见图纸设计及规范要求 |  | m | 262.85
5 | 030408007001 | 控制电缆头 | 1.名称:控制电缆头 2.规格:6芯以下 3.材质、类型:铜芯 4.未尽事宜详见图纸设计及规范要求 |  | 个 | 24
消火栓灭火系统
1 | 030901010001 | 室内消火栓 | 1.名称:单出口型消火栓箱 2.型号、规格:附SN65消火栓,25m胶质水龙带,19mm水枪一支,型号:SG24A65-P,尺寸:1900x750x240消防软管卷盘一套 3.未尽事宜详见图纸设计及规范要求 |  | 套 | 11
2 | 030901010002 | 室内消火栓 | 1.名称:试验消火栓箱 2.型号、规格:附SN65消火栓,25m胶质水龙带,19mm水枪一支,型号:SG24A65-P,尺寸:1900x750x240消防软管卷盘一套 3.未尽事宜详见图纸设计及规范要求 |  | 套 | 1
3 | 030901013001 | 灭火器 | 1.名称:灭火器 2.规格、型号:MF/ABC5 3.灭火器在灭火器箱内 4.未尽事宜详见图纸设计及规范要求 |  | 具 | 24
本页小计
注：为计取规费等的使用，可在表中增设其中：“定额人工费”。
表—08
分部分项工程和单价措施项目清单与计价表
工程名称：安装工程 |  |  |  | 标段：祝楼乡新阳村工业园标准库房项目 |  |  |  |  | 第 8 页 共 10 页
序号 | 项目编码 | 项目名称 | 项目特征描述 |  | 计量单位 | 工程量 | 金 额(元)
[7 empty] | 综合单价 | 合 价 |  | 其中
暂估价
4 | 030901001001 | 消火栓管道 | 1.安装部位:室内 2.介质:消火栓水 3.规格、压力等级:内外壁热浸镀锌钢管 DN100 4.连接形式:沟槽连接 5.含卡箍管件 6.压力试验及冲洗设计要求:满足图纸要求 7.未尽事宜详见图纸设计及规范要求 |  | m | 207.84
5 | 030901001002 | 消火栓管道 | 1.安装部位:埋地敷设 2.介质:消火栓水 3.规格、压力等级:内外壁热浸镀锌钢管 DN100 4.连接形式:沟槽连接 5.含卡箍管件 6.压力试验及冲洗设计要求:满足图纸要求 7.未尽事宜详见图纸设计及规范要求 |  | m | 16.9
6 | 030901001003 | 消火栓管道 | 1.安装部位:室内 2.介质:消火栓 3.规格、压力等级:内外壁热浸镀锌钢管 DN65 4.连接形式:沟槽连接 5.含卡箍管件 6.压力试验及冲洗设计要求:满足图纸要求 7.未尽事宜详见图纸设计及规范要求 |  | m | 92.37
7 | 031003003001 | 焊接法兰阀门 | 1.类型:蝶阀 2.规格、压力等级:DN100 3.未尽事宜详见图纸设计及规范要求 |  | 个 | 2
本页小计
注：为计取规费等的使用，可在表中增设其中：“定额人工费”。
表—08
分部分项工程和单价措施项目清单与计价表
工程名称：安装工程 |  |  |  | 标段：祝楼乡新阳村工业园标准库房项目 |  |  |  |  | 第 9 页 共 10 页
序号 | 项目编码 | 项目名称 | 项目特征描述 |  | 计量单位 | 工程量 | 金 额(元)
[7 empty] | 综合单价 | 合 价 |  | 其中
暂估价
8 | 031003003002 | 焊接法兰阀门 | 1.类型:蝶阀 2.规格、压力等级:DN65 3.未尽事宜详见图纸设计及规范要求 |  | 个 | 12
9 | 031003001001 | 螺纹阀门 | 1.类型:自动排气阀（含配套截止阀） 2.未尽事宜详见图纸设计及规范要求 |  | 个 | 2
10 | 030601002001 | 压力仪表 | 1.名称:压力表 2.未尽事宜详见图纸设计及规范要求 |  | 台 | 1
11 | 031002003001 | 套管 | 1.名称、类型:穿外墙套管 2.规格:介质管道DN100 3.含预留孔洞、封堵等 4.未尽事宜详见图纸设计及规范要求 |  | 个 | 2
12 | 031201001001 | 管道刷油 | 1.安装部位:管道刷油 2.油漆品种:两道银粉 3.未尽事宜详见图纸设计及规范要求 |  | m2 | 96.3
13 | 031201001002 | 管道刷油 | 1.安装部位:室外埋地部分 2.油漆品种:三油两布防腐 3.未尽事宜详见图纸设计及规范要求 |  | m2 | 5.73
14 | 031002001001 | 管道支架 | 1.材质:管道支架 2.未尽事宜详见图纸设计及规范要求 |  | kg | 182.95
15 | 031201003002 | 金属结构刷油 | 1.名称:金属结构刷油 2.除锈级别:轻锈 3.油漆品种:银粉漆两道 4.其他:未尽事宜详见图纸设计，并满足相关规范的要求 |  | kg | 182.95
本页小计
注：为计取规费等的使用，可在表中增设其中：“定额人工费”。
表—08
分部分项工程和单价措施项目清单与计价表
工程名称：安装工程 |  |  |  | 标段：祝楼乡新阳村工业园标准库房项目 |  |  |  |  | 第 10 页 共 10 页
序号 | 项目编码 | 项目名称 | 项目特征描述 |  | 计量单位 | 工程量 | 金 额(元)
[7 empty] | 综合单价 | 合 价 |  | 其中
暂估价
16 | 030905002001 | 水灭火控制装置调试 | 1.系统形式:消火栓灭火系统调试 2.未尽事宜详见图纸设计及规范要求 |  | 点 | 12
分部小计
措施项目
1 | 031301017001 | 脚手架搭拆 | 1.脚手架搭拆 |  | 项 | 1
本页小计
合 计
注：为计取规费等的使用，可在表中增设其中：“定额人工费”。
表—08

## 表-11 总价措施项目清单与计价汇总表
总价措施项目清单与计价表
工程名称：安装工程 |  |  |  | 标段：祝楼乡新阳村工业园标准库房项目 |  |  |  |  | 第 1 页 共 1 页
序号 | 项目编码 | 项目名称 | 计 算 基 础 |  | 费率 (%) | 金 额(元) | 调整费 率(%) | 调整后 金额(元) |  | 备 注
1 | 031302001001 | 安全文明施工费 | 分部分项安全文明施工费+单价措施安全文明施工费
2 | 01 | 其他措施费（费率类）
2.1 | 031302002001 | 夜间施工增加费 | 分部分项其他措施费+单价措施其他措施费
2.2 | 031302004001 | 二次搬运费 | 分部分项其他措施费+单价措施其他措施费
2.3 | 031302005001 | 冬雨季施工增加费 | 分部分项其他措施费+单价措施其他措施费
3 | 02 | 其他（费率类）
合 计
编制人（造价人员）： |  |  |  | 复核人（造价工程师）：
注：1.“计算基础”中安全文明施工费可为“定额基价”、“定额人工费”或“定额人工费+定额机械费”，其他项目可为“定额人工费”或“定额人工费+定额机械费”。 2.按施工方案计算的措施费，若无“计算基础”和“费率”的数值，也可只填“金额”数值，但应在备注栏说明施工方案出处或计算方法。
表-11

## 表-12 其他项目清单与计价汇总表
其他项目清单与计价汇总表
工程名称：安装工程 |  |  | 标段：祝楼乡新阳村工业园标准库房项目 |  | 第 1 页 共 1 页
序号 | 项 目 名 称 | 金 额(元) |  | 结算金额(元) |  | 备 注
1 | 暂列金额 |  |  |  |  | 明细详见表-12-1
2 | 暂估价
2.1 | 材料（工程设备）暂估价 | — |  |  |  | 明细详见表-12-2
2.2 | 专业工程暂估价 |  |  |  |  | 明细详见表-12-3
3 | 计日工 |  |  |  |  | 明细详见表-12-4
4 | 总承包服务费 |  |  |  |  | 明细详见表-12-5
合 计 | [5 empty] | —
注：材料（工程设备）暂估单价进入清单项目综合单价，此处不汇总。
表—12

## 表-12-1 暂列金额明细表
暂列金额明细表
工程名称：安装工程 |  | 标段：祝楼乡新阳村工业园标准库房项目 |  |  |  | 第 1 页 共 1 页
序号 | 项 目 名 称 |  | 计量单位 | 暂定金额(元) | 备 注
合 计 |  |  |  |  | —
注：此表由招标人填写，如不能详列，也可只列暂定金额总额，投标人应将上述暂列金额计入投标总价中。
表—12—1

## 表-12-2 材料(工程设备)暂估价及调整表
材料（工程设备）暂估单价及调整表
工程名称：安装工程 | [5 empty] | 标段：祝楼乡新阳村工业园标准库房项目 |  |  |  | 第 1 页 共 1 页
序 号 | 材料(工程设备) 名称、规格、型号 | 计量 单位 | 数 量 |  | 暂 估(元) |  |  | 确 认(元) |  |  | 差 额±(元) |  | 备 注
|  |  | 暂 估 | 确 认 | 单 价 |  | 合 价 | 单 价 | 合 价 |  | 单 价 | 合 价
合 计
注：此表由招标人填写“暂估单价”，并在备注栏说明暂估价的材料、工程设备拟用在那些清单项目上，投标人应将上述材料、工程设备暂估单价计入工程量清单综合单价报价中。
表—12—2

## 表-12-3 专业工程暂估价及结算价表
专业工程暂估价及结算价表
工程名称：安装工程 |  |  |  | 标段：祝楼乡新阳村工业园标准库房项目 |  |  | 第 1 页 共 1 页
序号 | 工 程 名 称 | 工 程 内 容 | 暂估金额 （元） |  | 结算金额 (元) | 差额±(元) |  | 备 注
合 计 |  |  | 0.00 |  |  |  |  | —
注：此表“暂估金额”由招标人填写，投标人应将“暂估金额”计入投标总价中。结算时按合同约定结算金额填写。
表—12—3

## 表-12-4 计日工表
计 日 工 表
工程名称：安装工程 |  |  |  | 标段：祝楼乡新阳村工业园标准库房项目 |  |  | 第 1 页 共 1 页
编号 | 项 目 名 称 | 单位 | 暂定数量 |  | 实际数量 | 综合单价 (元) |  | 合 价(元)
[8 empty] | 暂 定 | 实 际
一 | 人工
1
人工小计
二 | 材料
1
材料小计
三 | 施工机械
1
施工机械小计
四、企业管理费和利润
总 计
注：此表项目名称、暂定数量由招标人填写，编制招标控制价时，单价由招标人按有关计价规定确定；投标时，单价由投标人自主报价，按暂定数量计算合价计入投标总价中。结算时，按发承包双方确认的实际数量计算合价。
表—12—4

## 表-12-5 总承包服务费计价表
总承包服务费计价表
工程名称：安装工程 |  |  | 标段：祝楼乡新阳村工业园标准库房项目 |  |  | 第 1 页 共 1 页
序号 | 项 目 名 称 | 项目价值（元） |  | 服务内容 | 计算基础 |  | 费率(%) | 金 额(元)
| 合 计 | - |  | - |  |  | -
注：此表项目名称、服务内容由招标人填写，编制招标控制价时，费率及金额由招标人按有关计价规定确定；投标时，费率及金额由投标人自主报价，计入投标总价中。
表—12—5

## 表-13 规费、税金项目计价表
规费、税金项目计价表
工程名称：安装工程 |  |  | 标段：祝楼乡新阳村工业园标准库房项目 |  |  | 第 1 页 共 1 页
序号 | 项 目 名 称 | 计 算 基 础 |  | 计算基数 | 计算费率 (%) |  | 金 额(元)
1 | 规费 | 定额规费+工程排污费+其他
1.1 | 定额规费 | 分部分项规费+单价措施规费
1.2 | 工程排污费
1.3 | 其他
2 | 增值税 | 不含税工程造价合计
合 计
编制人（造价人员）： |  |  | 复核人（造价工程师）：
表—13