## 封-1 招标工程量清单封面
|  | 道路及官网工程 |  | 工程
招 标 工 程 量 清 单
招 标 人：
(单位盖章)
造价咨询人：
(单位盖章)
年 月 日
封-1
河南省建设工程造价计价软件测评合格编号：2021-RJ002；2020-RJ002；2019-RJ004；2017-RJ004

## 扉-1 工程量清单扉页
| 道路及官网工程 |  |  |  | 工程
招 标 工 程 量 清 单
招 标 人： |  |  | 造价咨询人：
|  | （单位盖章） |  | (单位资质专用章)
法定代表人 或其授权人： |  |  | 法定代表人 或其授权人：
|  | (签字或盖章) |  | (签字或盖章)
编 制 人： |  |  | 复 核 人：
|  | (造价人员签字盖专用章) |  | (造价工程师签字盖专用章)
编 制 时 间： |  | 年 月 日 | 复 核 时 间： | 年 月 日
扉-1

## 表-08 分部分项工程和单价措施项目清单与计价表
分部分项工程和单价措施项目清单与计价表
工程名称：道路及官网工程 |  |  |  | 标段：永城市高庄镇镇区改造提升项目（道路提升及立面出新） |  |  |  |  | 第 1 页 共 10 页
序号 | 项目编码 | 项目名称 | 项目特征描述 |  | 计量单位 | 工程量 | 金 额(元)
[7 empty] | 综合单价 | 合 价 |  | 其中
暂估价
食品街
油漆工程
1 | 011406001004 | 抹灰面油漆 | 建筑外墙及沿街围墙 1.铲除原有涂料面层， 建筑柔性腻子一度， 建筑外墙腻子一度， 最后刷外墙真石漆，一底二面。 2.其它说明：详见施工图纸、相关设计及规范要求 |  | m2 | 1260
清淤工程
1 | 01B001 | 明沟清运 | 1.对原道路两侧的排水明沟(断面为宽300深500)开挖清淤及淤泥外运 2.拆除原有排水明沟盖板及外运；运距自行考虑 3.更换原排水沟盖板，采用预制钢砼多孔板分段铺设排水明沟盖板 4.其它说明:详见施工图纸、相关设计及规范要求 |  | 米 | 587
道路工程
1 | 040204003001 | 现浇混凝土人行道及进口坡 | 部位：人行道 1.破除原混凝土人行道（10cm厚混凝土道路）；对拆除后道渣外运，运距自行考虑 2.道路面层采用15cm厚C30混凝土 3.其它说明：详见施工图纸、相关设计及规范要求 |  | m2 | 1590.8
本页小计
注：为计取规费等的使用，可在表中增设其中：“定额人工费”。
表—08
分部分项工程和单价措施项目清单与计价表
工程名称：道路及官网工程 |  |  |  | 标段：永城市高庄镇镇区改造提升项目（道路提升及立面出新） |  |  |  |  | 第 2 页 共 10 页
序号 | 项目编码 | 项目名称 | 项目特征描述 |  | 计量单位 | 工程量 | 金 额(元)
[7 empty] | 综合单价 | 合 价 |  | 其中
暂估价
2 | 040203006001 | 沥青混凝土 | 部位：主路及人行道 1.面层：50厚细粒式沥青混凝土(AC-10C) 2.粘层：乳化沥青黏层+ 防裂贴 3.其它说明：详见施工图纸、相关设计及规范要求 |  | m2 | 3328
交通工程
1 | 040205006001 | 标线 | 1.材料品种:热熔漆 2.线型及宽度：0.1米彩色道路分隔线，0.3米宽人行道车型到分界线，0.15米车行道道路边界线，0.3米白色行人斑马线 3.其它说明：详见施工图纸、相关设计及规范要求 |  | m2 | 308.29
2 | 040205007001 | 标记 | 1.材料品种:热熔漆 2.线型及宽度：人行道标识跑步、脚印、前进指示灯等标记标识 3.其它说明：详见施工图纸、相关设计及规范要求 |  | m2 | 405
分部小计
粮西街
油漆工程
1 | 011406001005 | 抹灰面油漆 | 建筑外墙及沿街围墙 1.铲除原有涂料面层， 建筑柔性腻子一度， 建筑外墙腻子一度， 最后刷外墙真石漆，一底二面。 2.其它说明：详见施工图纸、相关设计及规范要求 |  | m2 | 2502
本页小计
注：为计取规费等的使用，可在表中增设其中：“定额人工费”。
表—08
分部分项工程和单价措施项目清单与计价表
工程名称：道路及官网工程 |  |  |  | 标段：永城市高庄镇镇区改造提升项目（道路提升及立面出新） |  |  |  |  | 第 3 页 共 10 页
序号 | 项目编码 | 项目名称 | 项目特征描述 |  | 计量单位 | 工程量 | 金 额(元)
[7 empty] | 综合单价 | 合 价 |  | 其中
暂估价
清淤工程
1 | 01B002 | 明沟清运 | 1.对原道路两侧的排水明沟(断面为宽300深500)开挖清淤及淤泥外运 2.拆除原有排水明沟盖板及外运；运距自行考虑 3.更换原排水沟盖板，采用预制钢砼多孔板分段铺设排水明沟盖板 4.其它说明:详见施工图纸、相关设计及规范要求 |  | 米 | 587
道路工程
1 | 040204003002 | 现浇混凝土人行道及进口坡 | 部位：人行道 1.破除原混凝土人行道（10cm厚混凝土道路）；对拆除后道渣外运，运距自行考虑 2.道路面层采用15cm厚C30混凝土 3.其它说明：详见施工图纸、相关设计及规范要求 |  | m2 | 2230.6
2 | 040203006002 | 沥青混凝土 | 部位：主路及人行道 1.面层：50厚细粒式沥青混凝土(AC-10C) 2.粘层：乳化沥青黏层+ 防裂贴 3.其它说明：详见施工图纸、相关设计及规范要求 |  | m2 | 3840.68
交通工程
本页小计
注：为计取规费等的使用，可在表中增设其中：“定额人工费”。
表—08
分部分项工程和单价措施项目清单与计价表
工程名称：道路及官网工程 |  |  |  | 标段：永城市高庄镇镇区改造提升项目（道路提升及立面出新） |  |  |  |  | 第 4 页 共 10 页
序号 | 项目编码 | 项目名称 | 项目特征描述 |  | 计量单位 | 工程量 | 金 额(元)
[7 empty] | 综合单价 | 合 价 |  | 其中
暂估价
1 | 040205006002 | 标线 | 1.材料品种:热熔漆 2.线型及宽度：0.1米彩色道路分隔线，0.3米宽人行道车型到分界线，0.15米车行道道路边界线，0.3米白色行人斑马线 3.其它说明：详见施工图纸、相关设计及规范要求 |  | m2 | 298.76
分部小计
劳动街
油漆工程
1 | 011406001006 | 抹灰面油漆 | 建筑外墙及沿街围墙 1.铲除原有涂料面层， 建筑柔性腻子一度， 建筑外墙腻子一度， 最后刷外墙真石漆，一底二面。 2.其它说明：详见施工图纸、相关设计及规范要求 |  | m2 | 3772
清淤工程
1 | 01B003 | 明沟清运 | 1.对原道路两侧的排水明沟(断面为宽300深500)开挖清淤及淤泥外运 2.拆除原有排水明沟盖板及外运；运距自行考虑 3.更换原排水沟盖板，采用预制钢砼多孔板分段铺设排水明沟盖板 4.其它说明:详见施工图纸、相关设计及规范要求 |  | 米 | 620.7
道路工程
本页小计
注：为计取规费等的使用，可在表中增设其中：“定额人工费”。
表—08
分部分项工程和单价措施项目清单与计价表
工程名称：道路及官网工程 |  |  |  | 标段：永城市高庄镇镇区改造提升项目（道路提升及立面出新） |  |  |  |  | 第 5 页 共 10 页
序号 | 项目编码 | 项目名称 | 项目特征描述 |  | 计量单位 | 工程量 | 金 额(元)
[7 empty] | 综合单价 | 合 价 |  | 其中
暂估价
1 | 040204003003 | 现浇混凝土人行道及进口坡 | 部位：人行道 1.破除原混凝土人行道（10cm厚混凝土道路）；对拆除后道渣外运，运距自行考虑 2.道路面层采用15cm厚C30混凝土 3.其它说明：详见施工图纸、相关设计及规范要求 |  | m2 | 2973.13
2 | 040203006003 | 沥青混凝土 | 部位：主路及人行道 1.面层：50厚细粒式沥青混凝土(AC-10C) 2.粘层：乳化沥青黏层+ 防裂贴 3.其它说明：详见施工图纸、相关设计及规范要求 |  | m2 | 6421.95
交通工程
1 | 040205006003 | 标线 | 1.材料品种:热熔漆 2.线型及宽度：0.1米彩色道路分隔线，0.3米宽人行道车型到分界线，0.15米车行道道路边界线，0.3米白色行人斑马线 3.其它说明：详见施工图纸、相关设计及规范要求 |  | m2 | 523.27
分部小计
粮管所院内
道路工程
本页小计
注：为计取规费等的使用，可在表中增设其中：“定额人工费”。
表—08
分部分项工程和单价措施项目清单与计价表
工程名称：道路及官网工程 |  |  |  | 标段：永城市高庄镇镇区改造提升项目（道路提升及立面出新） |  |  |  |  | 第 6 页 共 10 页
序号 | 项目编码 | 项目名称 | 项目特征描述 |  | 计量单位 | 工程量 | 金 额(元)
[7 empty] | 综合单价 | 合 价 |  | 其中
暂估价
1 | 040204003004 | 现浇混凝土人行道及进口坡 | 部位：人行道 1.破除原混凝土人行道（10cm厚混凝土道路）；对拆除后道渣外运，运距自行考虑 2.道路面层采用15cm厚C30混凝土 3.其它说明：详见施工图纸、相关设计及规范要求 |  | m2 | 41.47
分部小计
农贸市场
油漆工程
1 | 011406001007 | 抹灰面油漆 | 建筑外墙及沿街围墙 1.铲除原有涂料面层， 建筑柔性腻子一度， 建筑外墙腻子一度， 最后刷外墙真石漆，一底二面。 2.其它说明：详见施工图纸、相关设计及规范要求 |  | m2 | 1821
食品街
路面修复
1 | 040203007001 | 水泥混凝土 | 机动车道破除原有凹陷道路修复 1.老旧路面破除：破除原有凹陷道路（20厚C30混凝土面层） 2.路床处理：路床整形，碾压、检测 3.道路面层：20cm厚C30混凝土 |  | m2 | 795.2
新建排水沟
本页小计
注：为计取规费等的使用，可在表中增设其中：“定额人工费”。
表—08
分部分项工程和单价措施项目清单与计价表
工程名称：道路及官网工程 |  |  |  | 标段：永城市高庄镇镇区改造提升项目（道路提升及立面出新） |  |  |  |  | 第 7 页 共 10 页
序号 | 项目编码 | 项目名称 | 项目特征描述 |  | 计量单位 | 工程量 | 金 额(元)
[7 empty] | 综合单价 | 合 价 |  | 其中
暂估价
1 | 040501018001 | 砌筑渠道 | 砖砌排水沟 1.沟底垫层：100厚C15混凝土垫层，宽度100cm 2.侧壁：24cm厚砖墙高度高度45cm，1:2水泥砂浆砌筑 3.侧壁抹灰：侧壁及沟底采用20厚1:2水泥砂浆抹平 4.盖板：用预制钢砼多孔板分段铺设排水明沟盖板; |  | m | 30
粮西街
路面修复
1 | 040203007002 | 水泥混凝土 | 机动车道破除原有凹陷道路修复 1.老旧路面破除：破除原有凹陷道路（20厚C30混凝土面层） 2.路床处理：路床整形，碾压、检测 3.道路面层：20cm厚C30混凝土 |  | m2 | 466.59
新建排水沟
1 | 040501018002 | 砌筑渠道 | 砖砌排水沟 1.沟底垫层：100厚C15混凝土垫层，宽度100cm 2.侧壁：24cm厚砖墙高度高度45cm，1:2水泥砂浆砌筑 3.侧壁抹灰：侧壁及沟底采用20厚1:2水泥砂浆抹平 4.盖板：用预制钢砼多孔板分段铺设排水明沟盖板; |  | m | 20
劳动街
路面修复
本页小计
注：为计取规费等的使用，可在表中增设其中：“定额人工费”。
表—08
分部分项工程和单价措施项目清单与计价表
工程名称：道路及官网工程 |  |  |  | 标段：永城市高庄镇镇区改造提升项目（道路提升及立面出新） |  |  |  |  | 第 8 页 共 10 页
序号 | 项目编码 | 项目名称 | 项目特征描述 |  | 计量单位 | 工程量 | 金 额(元)
[7 empty] | 综合单价 | 合 价 |  | 其中
暂估价
1 | 040203007003 | 水泥混凝土 | 机动车道破除原有凹陷道路修复 1.老旧路面破除：破除原有凹陷道路（20厚C30混凝土面层） 2.路床处理：路床整形，碾压、检测 3.道路面层：20cm厚C30混凝土 |  | m2 | 470.35
排水管道敷设
1 | 040101002001 | 挖沟槽土方 | 1.土壤类别:一、二类土 2.挖土深度:3m 内 |  | m3 | 12.3
2 | 040103001001 | 回填方 | 1.填方材料品种:利用挖方 2.填方来源、运距:运距自行考虑 |  | m3 | 10.24
3 | 040501001001 | 混凝土管 | 1.垫层、基础材质及厚度:C25混凝土满包加固 2.规格:钢筋混凝土承插管d300 3.接口方式:胶圈接口 4.铺设深度:管顶距路面0.5米以上 |  | m | 16.4
粮管所院内
路面修复
1 | 040203007004 | 水泥混凝土 | 机动车道破除原有凹陷道路修复 1.老旧路面破除：破除原有凹陷道路（20厚C30混凝土面层） 2.路床处理：路床整形，碾压、检测 3.道路基层：15cm厚级配碎石整体压实 4.道路面层：20cm厚C30混凝土 |  | m2 | 154.76
新建排水沟
本页小计
注：为计取规费等的使用，可在表中增设其中：“定额人工费”。
表—08
分部分项工程和单价措施项目清单与计价表
工程名称：道路及官网工程 |  |  |  | 标段：永城市高庄镇镇区改造提升项目（道路提升及立面出新） |  |  |  |  | 第 9 页 共 10 页
序号 | 项目编码 | 项目名称 | 项目特征描述 |  | 计量单位 | 工程量 | 金 额(元)
[7 empty] | 综合单价 | 合 价 |  | 其中
暂估价
1 | 040501018003 | 砌筑渠道 | 砖砌排水沟 1.沟底垫层：100厚C15混凝土垫层，宽度100cm 2.侧壁：24cm厚砖墙高度高度45cm，1:2水泥砂浆砌筑 3.侧壁抹灰：侧壁及沟底采用20厚1:2水泥砂浆抹平 4.盖板：用预制钢砼多孔板分段铺设排水明沟盖板; |  | m | 9.4
其他项目
道路切缝剔凿
1 | 041001001001 | 拆除路面 | 1.材质:C30混凝土道路 2.厚度:20cm 3.破除宽度:30cm 4.其它说明：破处后道渣外运；运距自行考虑 |  | m2 | 10.8
检查井提升
1 | 040504001001 | 砌筑井 | 1.φ1000mm雨水井提升，提升高度5-10cm 2.更换井盖（φ700铸铁井盖） |  | 座 | 30
2 | 040504009001 | 雨水口 | 1.雨水箅子及圈口材质、型号、规格:400*600mm雨水篦子 2.垫层、基础材质及厚度:砼基础 3.混凝土强度等级:C30 4.砌筑材料品种、规格:标砖砖砌筑 5.砂浆强度等级及配合比:M5 |  | 座 | 101
自来水管道下沉及给水管道敷设
本页小计
注：为计取规费等的使用，可在表中增设其中：“定额人工费”。
表—08
分部分项工程和单价措施项目清单与计价表
工程名称：道路及官网工程 |  |  |  | 标段：永城市高庄镇镇区改造提升项目（道路提升及立面出新） |  |  |  |  | 第 10 页 共 10 页
序号 | 项目编码 | 项目名称 | 项目特征描述 |  | 计量单位 | 工程量 | 金 额(元)
[7 empty] | 综合单价 | 合 价 |  | 其中
暂估价
1 | 040501004001 | 塑料管 | 1.材质及规格:PE管道DN60 2.连接形式:热熔带接口 3.铺设深度:管顶距路面0.5米以上 4.管道检验及试验要求:含管道压力试验及冲洗消毒 |  | m | 270
2 | 040101002002 | 挖沟槽土方 | 1.土壤类别:一、二类土 2.挖土深度:3m 内 |  | m3 | 67.5
分部小计
措施项目
1 | 041106001001 | 大型机械设备进出场及安拆 | 1.名称：大型机械进出场及安拆费 2.具体机械种类、规格根据施工情况自行考虑 3.其他：满足图纸、设计及规范要求 |  | 项 | 1
2 | 041106001002 | 大型机械设备进出场及安拆 | 1.名称：大型机械进出场及安拆费 2.具体机械种类、规格根据施工情况自行考虑 3.其他：满足图纸、设计及规范要求 |  | 项 | 1
本页小计
合 计
注：为计取规费等的使用，可在表中增设其中：“定额人工费”。
表—08

## 表-11 总价措施项目清单与计价汇总表
总价措施项目清单与计价表
工程名称：道路及官网工程 |  |  |  | 标段：永城市高庄镇镇区改造提升项目（道路提升及立面出新） |  |  |  |  | 第 1 页 共 1 页
序号 | 项目编码 | 项目名称 | 计 算 基 础 |  | 费率 (%) | 金 额(元) | 调整费 率(%) | 调整后 金额(元) |  | 备 注
1 | 041109001001 | 安全文明施工费 | 分部分项安全文明施工费+单价措施安全文明施工费
2 | 01 | 其他措施费（费率类）
2.1 | 041109002001 | 夜间施工增加费 | 分部分项其他措施费+单价措施其他措施费
2.2 | 041109003001 | 二次搬运费 | 分部分项其他措施费+单价措施其他措施费
2.3 | 041109004001 | 冬雨季施工增加费 | 分部分项其他措施费+单价措施其他措施费
3 | 02 | 其他（费率类）
合 计
编制人（造价人员）： |  |  |  | 复核人（造价工程师）：
注：1.“计算基础”中安全文明施工费可为“定额基价”、“定额人工费”或“定额人工费+定额机械费”，其他项目可为“定额人工费”或“定额人工费+定额机械费”。 2.按施工方案计算的措施费，若无“计算基础”和“费率”的数值，也可只填“金额”数值，但应在备注栏说明施工方案出处或计算方法。
表-11

## 表-12 其他项目清单与计价汇总表
其他项目清单与计价汇总表
工程名称：道路及官网工程 |  |  | 标段：永城市高庄镇镇区改造提升项目（道路提升及立面出新） |  | 第 1 页 共 1 页
序号 | 项 目 名 称 | 金 额(元) |  | 结算金额(元) |  | 备 注
1 | 暂列金额 |  |  |  |  | 明细详见表-12-1
2 | 暂估价
2.1 | 材料（工程设备）暂估价 | — |  |  |  | 明细详见表-12-2
2.2 | 专业工程暂估价 |  |  |  |  | 明细详见表-12-3
3 | 计日工 |  |  |  |  | 明细详见表-12-4
4 | 总承包服务费 |  |  |  |  | 明细详见表-12-5
合 计 | [5 empty] | —
注：材料（工程设备）暂估单价进入清单项目综合单价，此处不汇总。
表—12

## 表-12-1 暂列金额明细表
暂列金额明细表
工程名称：道路及官网工程 |  | 标段：永城市高庄镇镇区改造提升项目（道路提升及立面出新） |  |  |  | 第 1 页 共 1 页
序号 | 项 目 名 称 |  | 计量单位 | 暂定金额(元) | 备 注
合 计 |  |  |  |  | —
注：此表由招标人填写，如不能详列，也可只列暂定金额总额，投标人应将上述暂列金额计入投标总价中。
表—12—1

## 表-12-2 材料(工程设备)暂估价及调整表
材料（工程设备）暂估单价及调整表
工程名称：道路及官网工程 |  |  |  |  | 标段：永城市高庄镇镇区改造提升项目（道路提升及立面出新） |  |  |  | 第 1 页 共 1 页
序号 | 材料(工程设备) 名称、规格、型号 | 计量 单位 | 数 量 |  | 暂 估(元) |  | 确 认(元) |  | 差额±(元) |  | 备 注
|  |  | 暂 估 | 确 认 | 单 价 | 合 价 | 单 价 | 合 价 | 单 价 | 合 价
合 计
注：此表由招标人填写“暂估单价”，并在备注栏说明暂估价的材料、工程设备拟用在那些清单项目上，投标人应将上述材料、工程设备暂估单价计入工程量清单综合单价报价中。
表—12—2

## 表-12-3 专业工程暂估价及结算价表
专业工程暂估价及结算价表
工程名称：道路及官网工程 |  |  |  | 标段：永城市高庄镇镇区改造提升项目（道路提升及立面出新） |  |  | 第 1 页 共 1 页
序号 | 工 程 名 称 | 工 程 内 容 | 暂估金额 （元） |  | 结算金额 (元) | 差额±(元) |  | 备 注
合 计 |  |  | 0.00 |  |  |  |  | —
注：此表“暂估金额”由招标人填写，投标人应将“暂估金额”计入投标总价中。结算时按合同约定结算金额填写。
表—12—3

## 表-13 规费、税金项目计价表
规费、税金项目计价表
工程名称：道路及官网工程 |  |  | 标段：永城市高庄镇镇区改造提升项目（道路提升及立面出新） |  |  | 第 1 页 共 1 页
序号 | 项 目 名 称 | 计 算 基 础 |  | 计算基数 | 计算费率 (%) |  | 金 额(元)
1 | 规费 | 定额规费+工程排污费+其他
1.1 | 定额规费 | 分部分项规费+单价措施规费
1.2 | 工程排污费
1.3 | 其他
2 | 增值税 | 不含税工程造价合计
合 计
编制人（造价人员）： |  |  | 复核人（造价工程师）：
表—13

## 表-14 主要材料价格表
主要材料价格表
工程名称： |  | 道路及官网工程 | [5 empty] | 第 1 页 共 1 页
序号 | 材料编码 |  | 材料名称 | 规格、型号 等特殊要求 | 单位 | 数 量 | 单 价 |  | 合 价
1 | 02270133@1 |  | 网格布 |  | m2
2 | 04030143 |  | 砂子 | 中粗砂 | m3
3 | 04090109 |  | 滑石粉 |  | kg
4 | 04130103 |  | 标准砖 | 240*115*53 | 千块
5 | 13010139 |  | 醇酸清漆 |  | kg
6 | 13030133 |  | 成品腻子粉 |  | kg
7 | 13030357 |  | 真石面漆 |  | kg
8 | 13030359 |  | 真石漆 |  | kg
9 | 13310136 |  | 乳化沥青 |  | kg
10 | 13310146 |  | 石油沥青 | 10# | kg
11 | BCCLF1@1 |  | 排水明沟清淤 |  | 米
12 | C00870 |  | 碎石 | 5~10mm | m3
13 | 80210561 |  | 预拌混凝土 | C30 | m3
14 | 80210575 |  | 预拌混凝土路面 | C30 | m3
15 | 80010117 |  | 预拌水泥砂浆 | 1:2 | m3
16 | 80050246 |  | 预拌混合砂浆 | M10 | m3
17 | 04290191@1 |  | 预制混凝土盖板 | 800*600mm | m3
18 | 13010159-1 |  | 底漆 |  | kg
19 | 13110106 |  | 热熔标线涂料 |  | kg
20 | 36010151 |  | 铸铁平箅 | 单平箅(680*380) | 套

## 表-23 单位工程主材表
单位工程主材表
工程名称： |  | 道路及官网工程 | [5 empty] | 第 1 页 共 1 页
序号 | 名称及规格 |  | 单位 | 数量 | 市场价 | 市场价合计 | 厂家 |  | 产地
1 | 橡胶圈 dn300 |  | 个 | 10.3
2 | 预制混凝土盖板 800*600mm |  | m3 | 145.0118
3 | 底漆 |  | kg | 366.2659
4 | 热熔标线涂料 |  | kg | 11995.38
5 | 塑料管 PE管道DN60 |  | m | 270
6 | 钢筋混凝土管 dn300 |  | m | 16.81
7 | 铸铁井盖、井座 φ700重型 筒高1m |  | 套 | 30.3
8 | 铸铁平箅 单平箅(680*380) |  | 套 | 101
合计