## 表-04 单位工程招标控制价汇总表
单位工程招标控制价汇总表
工程名称：淮阳碧源粮油总公司北关分公司智慧粮仓可视化视频监控系统 |  | 标段：周口市淮阳区粮食和物资储备中心仓房智能化升级改造项目 |  | 第 1 页 共 1 页
序号 | 汇 总 内 容 |  | 金 额(元) |  | 其中：暂估价(元)
1 | 分部分项工程 |  | 33827.66
2 | 措施项目 |  | 1516.35
2.1 | 其中：安全文明施工费 |  | 957.89
2.2 | 其他措施费（费率类） |  | 460.65
2.3 | 单价措施费 |  | 97.81
3 | 其他项目 |  |  |  | －
3.1 | 其中：1）暂列金额 |  |  |  | －
3.2 | 2）专业工程暂估价 |  |  |  | －
3.3 | 3）计日工 |  |  |  | －
3.4 | 4）总承包服务费 |  |  |  | －
3.5 | 5）其他 |  |  |  | －
4 | 规费 |  | 1244.29 |  | －
4.1 | 定额规费 |  | 1244.29 |  | －
4.2 | 工程排污费 |  |  |  | －
4.3 | 其他
5 | 不含税工程造价合计 |  | 36588.3
6 | 增值税 |  | 3292.95 |  | －
7 | 含税工程造价合计 |  | 39881.25
招标控制价合计=1+2+3+4+6 |  |  | 39,881.25 |  | 0
注：本表适用于单位工程招标控制价或投标报价的汇总，如无单位工程划分，单项工程也使用本表汇总。
表—04

## 表-08 分部分项工程和单价措施项目清单与计价表
分部分项工程和单价措施项目清单与计价表
工程名称：淮阳碧源粮油总公司北关分公司智慧粮仓可视化视频监控系统 |  |  |  | 标段：周口市淮阳区粮食和物资储备中心仓房智能化升级改造项目 |  |  |  |  | 第 1 页 共 7 页
序号 | 项目编码 | 项目名称 | 项目特征描述 |  | 计量单位 | 工程量 | 金 额(元)
[7 empty] | 综合单价 | 合 价 |  | 其中
暂估价
|  | 整个项目 | [5 empty] | 33827.66
本页小计
注：为计取规费等的使用，可在表中增设其中：“定额人工费”。
表—08
分部分项工程和单价措施项目清单与计价表
工程名称：淮阳碧源粮油总公司北关分公司智慧粮仓可视化视频监控系统 |  |  |  | 标段：周口市淮阳区粮食和物资储备中心仓房智能化升级改造项目 |  |  |  |  | 第 2 页 共 7 页
序号 | 项目编码 | 项目名称 | 项目特征描述 |  | 计量单位 | 工程量 | 金 额(元)
[7 empty] | 综合单价 | 合 价 |  | 其中
暂估价
1 | 030507008001 | 监控摄像设备 | 1.名称:高清网络摄像机 2.类别:海康威视 3.参数:300万 1/2.7" CMOS ICR 双光阵列筒型网络摄像机 最低照度: 彩色：0.01 Lux @（F1.2，AGC ON），0 Lux with Light 宽动态: 数字宽动态 焦距&视场角:4 mm，水平视场角：81.3°，垂直视场角：43.6°，对角视场角：96.9° 6 mm，水平视场角：50.9°，垂直视场角：29.3°，对角视场角：58.1° 8 mm，水平视场角：39.4°，垂直视场角：21.7°，对角视场角：45.6° 12 mm，水平视场角：24.6°，垂直视场角：13.9°，对角视场角：28.1° 红外波长范围: 850 nm 防补光过曝: 支持补光灯类型: 默认白光，可切换红外补光 补光距离: 红外光最远可达30 m，白光最远可达30 m 最大图像尺寸: 1920 × 1080 视频压缩标准: 主码流：H.265/H.264 音频: 1个内置麦 |  | 台 | 11 | 614.62 | 6760.82
本页小计 | [7 empty] | 6760.82
注：为计取规费等的使用，可在表中增设其中：“定额人工费”。
表—08
分部分项工程和单价措施项目清单与计价表
工程名称：淮阳碧源粮油总公司北关分公司智慧粮仓可视化视频监控系统 |  |  |  | 标段：周口市淮阳区粮食和物资储备中心仓房智能化升级改造项目 |  |  |  |  | 第 3 页 共 7 页
序号 | 项目编码 | 项目名称 | 项目特征描述 |  | 计量单位 | 工程量 | 金 额(元)
[7 empty] | 综合单价 | 合 价 |  | 其中
暂估价
克风 网络: 1个RJ45 10 M/100 M自适应以太网口 启动及工作温湿度: -30 ℃~60 ℃，湿度小于95%（无凝结） 存储温湿度: -30 ℃~60 ℃，湿度小于95%（无凝结） 供电方式: DC：12 V ± 25%，支持防反接保护；PoE：802.3af，Class 3 电流及功耗: DC：12 V，0.4 A，最大功耗：5 W；PoE：802.3af，36 V~57 V，0.2 A~0.15 A，最大功耗：6.5 W 电源接口类型: Ø5.5 mm圆口 产品尺寸: 87.1 × 83.7 × 171.7 mm 包装尺寸: 216 × 121 × 118 mm 设备重量: 350 g 带包装重量: 510 g 防护: IP66 4.其它:详见图纸设计及相关规范要求
2 | 030501012001 | 交换机 | 1.名称:8口交换机 2.品牌: 海康威视 3.参数 :端口：8电口， 尺寸（长×高×深）：247 mm×150 mm×37 mm 安装方式：桌面式 浪涌防护：6KV 4.详见图纸设计及相关规范要求 |  | 台 | 3 | 621.39 | 1864.17
本页小计 | [7 empty] | 1864.17
注：为计取规费等的使用，可在表中增设其中：“定额人工费”。
表—08
分部分项工程和单价措施项目清单与计价表
工程名称：淮阳碧源粮油总公司北关分公司智慧粮仓可视化视频监控系统 |  |  |  | 标段：周口市淮阳区粮食和物资储备中心仓房智能化升级改造项目 |  |  |  |  | 第 4 页 共 7 页
序号 | 项目编码 | 项目名称 | 项目特征描述 |  | 计量单位 | 工程量 | 金 额(元)
[7 empty] | 综合单价 | 合 价 |  | 其中
暂估价
3 | 030501012002 | 交换机 | 1.名称:16口千兆交换机 2.海康威视 DS-3E0516-E 3.交换方式：存储转发 网络标准：IEEE802.3;IEEE802.3u;IEEE802.3x 性能参数 交换容量：32Gbps 包转发率：23.808 Mpps MAC地址容量：8K 通用参数 端口：16个千兆RJ45端口 尺寸（长×高×深）：440mm×178.8mm×44mm 4.详见图纸设计及相关规范要求 |  | 台 | 1 | 884.39 | 884.39
本页小计 | [7 empty] | 884.39
注：为计取规费等的使用，可在表中增设其中：“定额人工费”。
表—08
分部分项工程和单价措施项目清单与计价表
工程名称：淮阳碧源粮油总公司北关分公司智慧粮仓可视化视频监控系统 |  |  |  | 标段：周口市淮阳区粮食和物资储备中心仓房智能化升级改造项目 |  |  |  |  | 第 5 页 共 7 页
序号 | 项目编码 | 项目名称 | 项目特征描述 |  | 计量单位 | 工程量 | 金 额(元)
[7 empty] | 综合单价 | 合 价 |  | 其中
暂估价
4 | 030501004001 | 存储设备 | 1.名称:网络硬盘录像机 2.海康威视 DS-8832N-R8 3.• 同时集成周界和人脸算法，并支持算法灵活切换 • 最大支持4路1080P视频流周界防范，可精准识别人/车区域入侵和越界报警； • 最大支持1路人脸抓拍和4路人脸比对，可精准抓拍人脸并进行快速识别比对； • 最大支持16个人脸库及1000张人脸图片，支持人脸检索、以脸搜脸，并关联录像回放； • 可接驳符合ONVIF、RTSP标准及众多主流厂商的网络摄像机 • 支持H265、H264编码前端自适应接入 • 支持8x1080P解码，支持4K高清网络视频的预览、存储与回放 • 支持4个SATA接口，支持满配8T硬盘，可用于录像和备份 • 双千兆网卡，支持网络容错和多址设定应用 • 支持IPC集中管理，包括IPC参数配置、信息的导入/导出、语音对讲和升级等功能 • 支持同屏预览，可实现监控画面与报警信息同屏显示 |  | 台 | 1 | 585.99 | 585.99
本页小计 | [7 empty] | 585.99
注：为计取规费等的使用，可在表中增设其中：“定额人工费”。
表—08
分部分项工程和单价措施项目清单与计价表
工程名称：淮阳碧源粮油总公司北关分公司智慧粮仓可视化视频监控系统 |  |  |  | 标段：周口市淮阳区粮食和物资储备中心仓房智能化升级改造项目 |  |  |  |  | 第 6 页 共 7 页
序号 | 项目编码 | 项目名称 | 项目特征描述 |  | 计量单位 | 工程量 | 金 额(元)
[7 empty] | 综合单价 | 合 价 |  | 其中
暂估价
• 支持可视化文件管理，可秒级查看历史录像文件、图片文件 • 支持客流量统计功能，可统计通道指定区域和时间段的客流量 4.详见图纸设计及相关规范要求
5 | 030501004002 | 存储设备 | 1.名称:监控专用盘 2.希捷 3.规格:ST6000VX000,6T,5900,3.5",SATA 4.详见图纸设计及相关规范要求 |  | 台 | 4 | 1771.05 | 7084.2
6 | 030501005001 | 插箱、机柜 | 1.名称:监控设备箱 2.规格:300*400mm不锈钢防水箱，含抱箍，抱箍支架、排插等 3.详见图纸设计及相关规范要求 |  | 台 | 3 | 690.62 | 2071.86
7 | 030501009001 | 路由器 | 1.名称:光纤收发器 2.类别:千兆 3.规格:即插即用，快速转发：光纤收发器只需要插入即可，无需任何配置，高速无损传输数据3 km； 超强防雷：6 kV防雷设计，品质保证； 4.详见图纸设计及相关规范要求 |  | 台 | 3 | 772.45 | 2317.35
8 | 030502007001 | 光缆 | 1.名称:光纤 2.规格:单模光缆 3.详见图纸设计及相关规范要求 |  | m | 580 | 3.97 | 2302.6
本页小计 | [7 empty] | 13776.01
注：为计取规费等的使用，可在表中增设其中：“定额人工费”。
表—08
分部分项工程和单价措施项目清单与计价表
工程名称：淮阳碧源粮油总公司北关分公司智慧粮仓可视化视频监控系统 |  |  |  | 标段：周口市淮阳区粮食和物资储备中心仓房智能化升级改造项目 |  |  |  |  | 第 7 页 共 7 页
序号 | 项目编码 | 项目名称 | 项目特征描述 |  | 计量单位 | 工程量 | 金 额(元)
[7 empty] | 综合单价 | 合 价 |  | 其中
暂估价
9 | 03B001 | 综合线 | 1.名称:综合线 2.4+2无氧铜室外阻水线 3.详见图纸设计及相关规范要求 |  | 盘 | 2 | 150 | 300
10 | 030411001001 | 配管 | 1.名称:PVC线管 2.品牌:联塑 3.φ25 4.详见图纸设计及相关规范要求 |  | m | 250 | 16.11 | 4027.5
11 | 030507005001 | 出入口目标识别设备 | 1.名称:显示器 2.TCL55 3.规格:TCL55V69E 4.详见图纸设计及相关规范要求 |  | 台 | 1 | 2284.38 | 2284.38
12 | 030502001001 | 机柜、机架 | 1.名称:机柜 2.规格:服务器机柜1.2米豪华型 3.详见图纸设计及相关规范要求 |  | 台 | 1 | 2344.4 | 2344.4
13 | 03B002 | 辅料 | 1.管件，排插、插头，水晶头，膨胀螺丝，胶带，扎带，标签等 2.详见图纸设计及相关规范要求 |  | 项 | 1 | 1000 | 1000
|  | 措施项目 | [5 empty] | 97.81
1 | 031301017001 | 脚手架搭拆 |  |  | 项 | 1 | 97.81 | 97.81
本页小计 | [7 empty] | 10054.09
合 计 | [7 empty] | 33925.47
注：为计取规费等的使用，可在表中增设其中：“定额人工费”。
表—08

## 表-09 综合单价分析表
综合单价分析表
工程名称：淮阳碧源粮油总公司北关分公司智慧粮仓可视化视频监控系统 | [5 empty] | 标段：周口市淮阳区粮食和物资储备中心仓房智能化升级改造项目 |  |  |  | 第 1 页 共 14 页
项目编码 |  | 030507008001 |  | 项目名称 |  |  | 监控摄像设备 |  | 计量单位 |  | 台 | 工程量 | 11
清单综合单价组成明细
定额编号 | 定额项目名称 | 定额 单位 | 数量 | 单价 |  |  |  |  | 合价
|  |  |  | 人工费 | 材料费 |  | 机械费 | 管理费 和利润 | 人工费 |  | 材料费 | 机械费 | 管理费 和利润
5-6-79 | 监控摄像设备 半球型摄像机 | 台 | 1 | 107.66 | 4.46 |  | 0.71 | 34.32 | 107.66 |  | 4.46 | 0.71 | 34.32
5-6-103 | 监控摄像设备 摄像机支架 立柱式 | 套 | 1 | 61.52 | 26.34 |  |  | 19.61 | 61.52 |  | 26.34 |  | 19.61
人工单价 |  | 小计 | [6 empty] | 169.18 |  | 30.8 | 0.71 | 53.93
安装工134元/工日 |  | 未计价材料费 | [6 empty] | 360
清单项目综合单价 | [8 empty] | 614.62
材 料 费 明 细 | 主要材料名称、规格、型号 | [5 empty] | 单位 | 数量 | 单价（元） |  | 合价（元） | 暂估单价 （元） | 暂估合价 （元）
| 其他材料费 | [5 empty] | 元 | 30.799 | 1 |  | 30.8
| 监控摄像设备 摄像机支架 | [5 empty] | 套 | 1 | 10 |  | 10
| 网络高清枪型摄像机 彩色半球、1080P | [5 empty] | 台 | 1 | 350 |  | 350
| 材料费小计 | [7 empty] | - |  | 390.8 | -
注：1.如不使用省级或行业建设主管部门发布的计价依据，可不填定额编号、名称等。 2.招标文件提供了暂估单价的材料，按暂估的单价填入表内“暂估单价”栏及“暂估合价”栏。 | [9 empty] | 表-09
综合单价分析表
工程名称：淮阳碧源粮油总公司北关分公司智慧粮仓可视化视频监控系统 | [5 empty] | 标段：周口市淮阳区粮食和物资储备中心仓房智能化升级改造项目 |  |  |  | 第 2 页 共 14 页
项目编码 |  | 030501012001 |  | 项目名称 |  |  | 交换机 |  | 计量单位 |  | 台 | 工程量 | 3
清单综合单价组成明细
定额编号 | 定额项目名称 | 定额 单位 | 数量 | 单价 |  |  |  |  | 合价
|  |  |  | 人工费 | 材料费 |  | 机械费 | 管理费 和利润 | 人工费 |  | 材料费 | 机械费 | 管理费 和利润
5-1-86 | 交换机设备安装、调试 固定配置 ≤24口 | 台 | 1 | 384.5 | 18.2 |  | 9.09 | 122.6 | 384.5 |  | 18.2 | 9.09 | 122.6
人工单价 |  | 小计 | [6 empty] | 384.5 |  | 18.2 | 9.09 | 122.6
安装工134元/工日 |  | 未计价材料费 | [6 empty] | 87
清单项目综合单价 | [8 empty] | 621.39
材 料 费 明 细 | 主要材料名称、规格、型号 | [5 empty] | 单位 | 数量 | 单价（元） |  | 合价（元） | 暂估单价 （元） | 暂估合价 （元）
| 其他材料费 | [5 empty] | 元 | 7.88 | 1 |  | 7.88
| 铜芯塑料绝缘电线 BV-6mm2 | [5 empty] | m | 2.04 | 4.66 |  | 9.51
| 8口交换机 | [5 empty] | 部 | 1 | 87 |  | 87
| 其他材料费 | [7 empty] | - |  | 0.82 | -
| 材料费小计 | [7 empty] | - |  | 105.21 | -
注：1.如不使用省级或行业建设主管部门发布的计价依据，可不填定额编号、名称等。 2.招标文件提供了暂估单价的材料，按暂估的单价填入表内“暂估单价”栏及“暂估合价”栏。 | [9 empty] | 表-09
综合单价分析表
工程名称：淮阳碧源粮油总公司北关分公司智慧粮仓可视化视频监控系统 | [5 empty] | 标段：周口市淮阳区粮食和物资储备中心仓房智能化升级改造项目 |  |  |  | 第 3 页 共 14 页
项目编码 |  | 030501012002 |  | 项目名称 |  |  | 交换机 |  | 计量单位 |  | 台 | 工程量 | 1
清单综合单价组成明细
定额编号 | 定额项目名称 | 定额 单位 | 数量 | 单价 |  |  |  |  | 合价
|  |  |  | 人工费 | 材料费 |  | 机械费 | 管理费 和利润 | 人工费 |  | 材料费 | 机械费 | 管理费 和利润
5-1-86 | 交换机设备安装、调试 固定配置 ≤24口 | 台 | 1 | 384.5 | 18.2 |  | 9.09 | 122.6 | 384.5 |  | 18.2 | 9.09 | 122.6
人工单价 |  | 小计 | [6 empty] | 384.5 |  | 18.2 | 9.09 | 122.6
安装工134元/工日 |  | 未计价材料费 | [6 empty] | 350
清单项目综合单价 | [8 empty] | 884.39
材 料 费 明 细 | 主要材料名称、规格、型号 | [5 empty] | 单位 | 数量 | 单价（元） |  | 合价（元） | 暂估单价 （元） | 暂估合价 （元）
| 其他材料费 | [5 empty] | 元 | 7.88 | 1 |  | 7.88
| 铜芯塑料绝缘电线 BV-6mm2 | [5 empty] | m | 2.04 | 4.66 |  | 9.51
| 16口千兆交换机 | [5 empty] | 部 | 1 | 350 |  | 350
| 其他材料费 | [7 empty] | - |  | 0.82 | -
| 材料费小计 | [7 empty] | - |  | 368.21 | -
注：1.如不使用省级或行业建设主管部门发布的计价依据，可不填定额编号、名称等。 2.招标文件提供了暂估单价的材料，按暂估的单价填入表内“暂估单价”栏及“暂估合价”栏。 | [9 empty] | 表-09
综合单价分析表
工程名称：淮阳碧源粮油总公司北关分公司智慧粮仓可视化视频监控系统 | [5 empty] | 标段：周口市淮阳区粮食和物资储备中心仓房智能化升级改造项目 |  |  |  | 第 4 页 共 14 页
项目编码 |  | 030501004001 |  | 项目名称 |  |  | 存储设备 |  | 计量单位 |  | 台 | 工程量 | 1
清单综合单价组成明细
定额编号 | 定额项目名称 | 定额 单位 | 数量 | 单价 |  |  |  |  | 合价
|  |  |  | 人工费 | 材料费 |  | 机械费 | 管理费 和利润 | 人工费 |  | 材料费 | 机械费 | 管理费 和利润
5-1-42 | 磁盘阵列机安装、调试 每增加1个标准硬盘 | 台 | 1 | 25.63 | 1.45 |  | 0.73 | 8.18 | 25.63 |  | 1.45 | 0.73 | 8.18
人工单价 |  | 小计 | [6 empty] | 25.63 |  | 1.45 | 0.73 | 8.18
安装工134元/工日 |  | 未计价材料费 | [6 empty] | 550
清单项目综合单价 | [8 empty] | 585.99
材 料 费 明 细 | 主要材料名称、规格、型号 | [5 empty] | 单位 | 数量 | 单价（元） |  | 合价（元） | 暂估单价 （元） | 暂估合价 （元）
| 其他材料费 | [5 empty] | 元 | 0.246 | 1 |  | 0.25
| 网络硬盘录像机 | [5 empty] | 台 | 1 | 550 |  | 550
| 其他材料费 | [7 empty] | - |  | 1.2 | -
| 材料费小计 | [7 empty] | - |  | 551.45 | -
注：1.如不使用省级或行业建设主管部门发布的计价依据，可不填定额编号、名称等。 2.招标文件提供了暂估单价的材料，按暂估的单价填入表内“暂估单价”栏及“暂估合价”栏。 | [9 empty] | 表-09
综合单价分析表
工程名称：淮阳碧源粮油总公司北关分公司智慧粮仓可视化视频监控系统 | [5 empty] | 标段：周口市淮阳区粮食和物资储备中心仓房智能化升级改造项目 |  |  |  | 第 5 页 共 14 页
项目编码 |  | 030501004002 |  | 项目名称 |  |  | 存储设备 |  | 计量单位 |  | 台 | 工程量 | 4
清单综合单价组成明细
定额编号 | 定额项目名称 | 定额 单位 | 数量 | 单价 |  |  |  |  | 合价
|  |  |  | 人工费 | 材料费 |  | 机械费 | 管理费 和利润 | 人工费 |  | 材料费 | 机械费 | 管理费 和利润
5-1-98 | 服务器安装、调试 刀片式>7套 | 台 | 1 | 1025.32 | 18.2 |  | 0.6 | 326.93 | 1025.32 |  | 18.2 | 0.6 | 326.93
人工单价 |  | 小计 | [6 empty] | 1025.32 |  | 18.2 | 0.6 | 326.93
安装工134元/工日 |  | 未计价材料费 | [6 empty] | 400
清单项目综合单价 | [8 empty] | 1771.05
材 料 费 明 细 | 主要材料名称、规格、型号 | [5 empty] | 单位 | 数量 | 单价（元） |  | 合价（元） | 暂估单价 （元） | 暂估合价 （元）
| 其他材料费 | [5 empty] | 元 | 7.88 | 1 |  | 7.88
| 铜芯塑料绝缘电线 BV-6mm2 | [5 empty] | m | 2.04 | 4.66 |  | 9.51
| 监控专用硬盘 | [5 empty] | 台 | 1 | 400 |  | 400
| 其他材料费 | [7 empty] | - |  | 0.82 | -
| 材料费小计 | [7 empty] | - |  | 418.21 | -
注：1.如不使用省级或行业建设主管部门发布的计价依据，可不填定额编号、名称等。 2.招标文件提供了暂估单价的材料，按暂估的单价填入表内“暂估单价”栏及“暂估合价”栏。 | [9 empty] | 表-09
综合单价分析表
工程名称：淮阳碧源粮油总公司北关分公司智慧粮仓可视化视频监控系统 | [5 empty] | 标段：周口市淮阳区粮食和物资储备中心仓房智能化升级改造项目 |  |  |  | 第 6 页 共 14 页
项目编码 |  | 030501005001 |  | 项目名称 |  |  | 插箱、机柜 |  | 计量单位 |  | 台 | 工程量 | 3
清单综合单价组成明细
定额编号 | 定额项目名称 | 定额 单位 | 数量 | 单价 |  |  |  |  | 合价
|  |  |  | 人工费 | 材料费 |  | 机械费 | 管理费 和利润 | 人工费 |  | 材料费 | 机械费 | 管理费 和利润
5-1-58 | 插箱安装 固定式标准插箱 | 台 | 1 | 131.18 | 16.44 |  | 1.96 | 41.04 | 131.18 |  | 16.44 | 1.96 | 41.04
人工单价 |  | 小计 | [6 empty] | 131.18 |  | 16.44 | 1.96 | 41.04
安装工134元/工日 |  | 未计价材料费 | [6 empty] | 500
清单项目综合单价 | [8 empty] | 690.62
材 料 费 明 细 | 主要材料名称、规格、型号 | [5 empty] | 单位 | 数量 | 单价（元） |  | 合价（元） | 暂估单价 （元） | 暂估合价 （元）
| 其他材料费 | [5 empty] | 元 | 6.12 | 1 |  | 6.12
| 铜芯塑料绝缘电线 BV-6mm2 | [5 empty] | m | 2.04 | 4.66 |  | 9.51
| 监控设备箱 | [5 empty] | 台 | 1 | 500 |  | 500
| 其他材料费 | [7 empty] | - |  | 0.82 | -
| 材料费小计 | [7 empty] | - |  | 516.45 | -
注：1.如不使用省级或行业建设主管部门发布的计价依据，可不填定额编号、名称等。 2.招标文件提供了暂估单价的材料，按暂估的单价填入表内“暂估单价”栏及“暂估合价”栏。 | [9 empty] | 表-09
综合单价分析表
工程名称：淮阳碧源粮油总公司北关分公司智慧粮仓可视化视频监控系统 | [5 empty] | 标段：周口市淮阳区粮食和物资储备中心仓房智能化升级改造项目 |  |  |  | 第 7 页 共 14 页
项目编码 |  | 030501009001 |  | 项目名称 |  |  | 路由器 |  | 计量单位 |  | 台 | 工程量 | 3
清单综合单价组成明细
定额编号 | 定额项目名称 | 定额 单位 | 数量 | 单价 |  |  |  |  | 合价
|  |  |  | 人工费 | 材料费 |  | 机械费 | 管理费 和利润 | 人工费 |  | 材料费 | 机械费 | 管理费 和利润
6-6-21 | 网络设备安装试验 无线路由器 | 台 | 1 | 52.36 | 0.52 |  | 0.23 | 12.26 | 52.36 |  | 0.52 | 0.23 | 12.26
人工单价 |  | 小计 | [6 empty] | 52.36 |  | 0.52 | 0.23 | 12.26
高级技工201元/工日;一般技工134元/工日 |  | 未计价材料费 | [6 empty] | 707.08
清单项目综合单价 | [8 empty] | 772.45
材 料 费 明 细 | 主要材料名称、规格、型号 | [5 empty] | 单位 | 数量 | 单价（元） |  | 合价（元） | 暂估单价 （元） | 暂估合价 （元）
| 光纤收发器 | [5 empty] | 台 | 1 | 707.08 |  | 707.08
| 其他材料费 | [7 empty] | - |  | 0.52 | -
| 材料费小计 | [7 empty] | - |  | 707.6 | -
注：1.如不使用省级或行业建设主管部门发布的计价依据，可不填定额编号、名称等。 2.招标文件提供了暂估单价的材料，按暂估的单价填入表内“暂估单价”栏及“暂估合价”栏。 | [9 empty] | 表-09
综合单价分析表
工程名称：淮阳碧源粮油总公司北关分公司智慧粮仓可视化视频监控系统 | [5 empty] | 标段：周口市淮阳区粮食和物资储备中心仓房智能化升级改造项目 |  |  |  | 第 8 页 共 14 页
项目编码 |  | 030502007001 |  | 项目名称 |  |  | 光缆 |  | 计量单位 |  | m | 工程量 | 580
清单综合单价组成明细
定额编号 | 定额项目名称 | 定额 单位 | 数量 | 单价 |  |  |  |  | 合价
|  |  |  | 人工费 | 材料费 |  | 机械费 | 管理费 和利润 | 人工费 |  | 材料费 | 机械费 | 管理费 和利润
5-2-45 | 光缆 管内穿放 ≤12芯 | m | 1 | 1.58 | 0.02 |  | 0.02 | 0.41 | 1.58 |  | 0.02 | 0.02 | 0.41
人工单价 |  | 小计 | [6 empty] | 1.58 |  | 0.02 | 0.02 | 0.41
安装工134元/工日 |  | 未计价材料费 | [6 empty] | 1.94
清单项目综合单价 | [8 empty] | 3.97
材 料 费 明 细 | 主要材料名称、规格、型号 | [5 empty] | 单位 | 数量 | 单价（元） |  | 合价（元） | 暂估单价 （元） | 暂估合价 （元）
| 其他材料费 | [5 empty] | 元 | 0.024 | 1 |  | 0.02
| 单模光纤 | [5 empty] | m | 1.02 | 1.9 |  | 1.94
| 材料费小计 | [7 empty] | - |  | 1.96 | -
注：1.如不使用省级或行业建设主管部门发布的计价依据，可不填定额编号、名称等。 2.招标文件提供了暂估单价的材料，按暂估的单价填入表内“暂估单价”栏及“暂估合价”栏。 | [9 empty] | 表-09
综合单价分析表
工程名称：淮阳碧源粮油总公司北关分公司智慧粮仓可视化视频监控系统 | [5 empty] | 标段：周口市淮阳区粮食和物资储备中心仓房智能化升级改造项目 |  |  |  | 第 9 页 共 14 页
项目编码 |  | 03B001 |  | 项目名称 |  |  | 综合线 |  | 计量单位 |  | 盘 | 工程量 | 2
清单综合单价组成明细
定额编号 | 定额项目名称 | 定额 单位 | 数量 | 单价 |  |  |  |  | 合价
|  |  |  | 人工费 | 材料费 |  | 机械费 | 管理费 和利润 | 人工费 |  | 材料费 | 机械费 | 管理费 和利润
补子目1 | 综合线 | 盘 | 1 |  | 150 | [5 empty] | 150
人工单价 |  | 小计 | [8 empty] | 150
未计价材料费
清单项目综合单价 | [8 empty] | 150
材 料 费 明 细 | 主要材料名称、规格、型号 | [5 empty] | 单位 | 数量 | 单价（元） |  | 合价（元） | 暂估单价 （元） | 暂估合价 （元）
| 综合线 | [5 empty] | 盘 | 1 | 150 |  | 150
| 材料费小计 | [7 empty] | - |  | 150 | -
注：1.如不使用省级或行业建设主管部门发布的计价依据，可不填定额编号、名称等。 2.招标文件提供了暂估单价的材料，按暂估的单价填入表内“暂估单价”栏及“暂估合价”栏。 | [9 empty] | 表-09
综合单价分析表
工程名称：淮阳碧源粮油总公司北关分公司智慧粮仓可视化视频监控系统 | [5 empty] | 标段：周口市淮阳区粮食和物资储备中心仓房智能化升级改造项目 |  |  |  | 第 10 页 共 14 页
项目编码 |  | 030411001001 |  | 项目名称 |  |  | 配管 |  | 计量单位 |  | m | 工程量 | 250
清单综合单价组成明细
定额编号 | 定额项目名称 | 定额 单位 | 数量 | 单价 |  |  |  |  | 合价
|  |  |  | 人工费 | 材料费 |  | 机械费 | 管理费 和利润 | 人工费 |  | 材料费 | 机械费 | 管理费 和利润
4-12-127 | 刚性阻燃管敷设 砖、混凝土结构明配 外径25mm | 10m | 0.1 | 87.45 | 14.87 |  |  | 30.38 | 8.75 |  | 1.49 |  | 3.04
人工单价 |  | 小计 | [6 empty] | 8.75 |  | 1.49 |  | 3.04
高级技工201元/工日;普工87.1元/工日;一般技工134元/工日 |  | 未计价材料费 | [6 empty] | 2.83
清单项目综合单价 | [8 empty] | 16.11
材 料 费 明 细 | 主要材料名称、规格、型号 | [5 empty] | 单位 | 数量 | 单价（元） |  | 合价（元） | 暂估单价 （元） | 暂估合价 （元）
| 塑料胀管 φ6~8 | [5 empty] | 个 | 2.5546 | 0.15 |  | 0.38
| 难燃塑料管卡子 25 | [5 empty] | 个 | 1.2192 | 0.22 |  | 0.27
| 难燃塑料管接头 25 | [5 empty] | 个 | 0.2102 | 1.51 |  | 0.32
| PVC管 Φ25 | [5 empty] | m | 1.06 | 2.67 |  | 2.83
| 其他材料费 | [7 empty] | - |  | 0.52 | -
| 材料费小计 | [7 empty] | - |  | 4.32 | -
注：1.如不使用省级或行业建设主管部门发布的计价依据，可不填定额编号、名称等。 2.招标文件提供了暂估单价的材料，按暂估的单价填入表内“暂估单价”栏及“暂估合价”栏。 | [9 empty] | 表-09
综合单价分析表
工程名称：淮阳碧源粮油总公司北关分公司智慧粮仓可视化视频监控系统 | [5 empty] | 标段：周口市淮阳区粮食和物资储备中心仓房智能化升级改造项目 |  |  |  | 第 11 页 共 14 页
项目编码 |  | 030507005001 |  | 项目名称 |  |  | 出入口目标识别设备 |  | 计量单位 |  | 台 | 工程量 | 1
清单综合单价组成明细
定额编号 | 定额项目名称 | 定额 单位 | 数量 | 单价 |  |  |  |  | 合价
|  |  |  | 人工费 | 材料费 |  | 机械费 | 管理费 和利润 | 人工费 |  | 材料费 | 机械费 | 管理费 和利润
5-5-202 | 显示设备 拼接屏 ≤50" | 台 | 1 | 196.77 | 21.5 |  | 4.54 | 61.57 | 196.77 |  | 21.5 | 4.54 | 61.57
人工单价 |  | 小计 | [6 empty] | 196.77 |  | 21.5 | 4.54 | 61.57
安装工134元/工日 |  | 未计价材料费 | [6 empty] | 2000
清单项目综合单价 | [8 empty] | 2284.38
材 料 费 明 细 | 主要材料名称、规格、型号 | [5 empty] | 单位 | 数量 | 单价（元） |  | 合价（元） | 暂估单价 （元） | 暂估合价 （元）
| 其他材料费 | [5 empty] | 元 | 21.5 | 1 |  | 21.5
| 显示器 | [5 empty] | 台 | 1 | 2000 |  | 2000
| 材料费小计 | [7 empty] | - |  | 2021.5 | -
注：1.如不使用省级或行业建设主管部门发布的计价依据，可不填定额编号、名称等。 2.招标文件提供了暂估单价的材料，按暂估的单价填入表内“暂估单价”栏及“暂估合价”栏。 | [9 empty] | 表-09
综合单价分析表
工程名称：淮阳碧源粮油总公司北关分公司智慧粮仓可视化视频监控系统 | [5 empty] | 标段：周口市淮阳区粮食和物资储备中心仓房智能化升级改造项目 |  |  |  | 第 12 页 共 14 页
项目编码 |  | 030502001001 |  | 项目名称 |  |  | 机柜、机架 |  | 计量单位 |  | 台 | 工程量 | 1
清单综合单价组成明细
定额编号 | 定额项目名称 | 定额 单位 | 数量 | 单价 |  |  |  |  | 合价
|  |  |  | 人工费 | 材料费 |  | 机械费 | 管理费 和利润 | 人工费 |  | 材料费 | 机械费 | 管理费 和利润
5-2-20 | 安装机柜、机架 落地式 | 台 | 1 | 249.89 | 63.02 |  | 0.12 | 81.37 | 249.89 |  | 63.02 | 0.12 | 81.37
人工单价 |  | 小计 | [6 empty] | 249.89 |  | 63.02 | 0.12 | 81.37
安装工134元/工日 |  | 未计价材料费 | [6 empty] | 1950
清单项目综合单价 | [8 empty] | 2344.4
材 料 费 明 细 | 主要材料名称、规格、型号 | [5 empty] | 单位 | 数量 | 单价（元） |  | 合价（元） | 暂估单价 （元） | 暂估合价 （元）
| 其他材料费 | [5 empty] | 元 | 33.894 | 1 |  | 33.89
| 服务器机柜 | [5 empty] | 个 | 1 | 1950 |  | 1950
| 其他材料费 | [7 empty] | - |  | 29.13 | -
| 材料费小计 | [7 empty] | - |  | 2013.02 | -
注：1.如不使用省级或行业建设主管部门发布的计价依据，可不填定额编号、名称等。 2.招标文件提供了暂估单价的材料，按暂估的单价填入表内“暂估单价”栏及“暂估合价”栏。 | [9 empty] | 表-09
综合单价分析表
工程名称：淮阳碧源粮油总公司北关分公司智慧粮仓可视化视频监控系统 | [5 empty] | 标段：周口市淮阳区粮食和物资储备中心仓房智能化升级改造项目 |  |  |  | 第 13 页 共 14 页
项目编码 |  | 03B002 |  | 项目名称 |  |  | 辅料 |  | 计量单位 |  | 项 | 工程量 | 1
清单综合单价组成明细
定额编号 | 定额项目名称 | 定额 单位 | 数量 | 单价 |  |  |  |  | 合价
|  |  |  | 人工费 | 材料费 |  | 机械费 | 管理费 和利润 | 人工费 |  | 材料费 | 机械费 | 管理费 和利润
补子目2 | 辅料 | 项 | 1 |  | 1000 | [5 empty] | 1000
人工单价 |  | 小计 | [8 empty] | 1000
未计价材料费
清单项目综合单价 | [8 empty] | 1000
材 料 费 明 细 | 主要材料名称、规格、型号 | [5 empty] | 单位 | 数量 | 单价（元） |  | 合价（元） | 暂估单价 （元） | 暂估合价 （元）
| 辅料 | [5 empty] | 项 | 1 | 1000 |  | 1000
| 材料费小计 | [7 empty] | - |  | 1000 | -
注：1.如不使用省级或行业建设主管部门发布的计价依据，可不填定额编号、名称等。 2.招标文件提供了暂估单价的材料，按暂估的单价填入表内“暂估单价”栏及“暂估合价”栏。 | [9 empty] | 表-09
综合单价分析表
工程名称：淮阳碧源粮油总公司北关分公司智慧粮仓可视化视频监控系统 | [5 empty] | 标段：周口市淮阳区粮食和物资储备中心仓房智能化升级改造项目 |  |  |  | 第 14 页 共 14 页
项目编码 |  | 031301017001 |  | 项目名称 |  |  | 脚手架搭拆 |  | 计量单位 |  | 项 | 工程量 | 1
清单综合单价组成明细
定额编号 | 定额项目名称 | 定额 单位 | 数量 | 单价 |  |  |  |  | 合价
|  |  |  | 人工费 | 材料费 |  | 机械费 | 管理费 和利润 | 人工费 |  | 材料费 | 机械费 | 管理费 和利润
6-12-HA1 | 脚手架搭拆费 | 100工日 | 0.009 | 149.23 | 283.07 |  |  | 71.83 | 1.34 |  | 2.55 |  | 0.65
4-20-HA1 | 脚手架搭拆费 | 100工日 | 0.185 | 149.23 | 283.07 |  |  | 71.83 | 27.61 |  | 52.37 |  | 13.29
人工单价 |  | 小计 | [6 empty] | 28.95 |  | 54.92 |  | 13.94
普工87.1元/工日 |  | 未计价材料费
清单项目综合单价 | [8 empty] | 97.81
材 料 费 明 细 | 主要材料名称、规格、型号 | [5 empty] | 单位 | 数量 | 单价（元） |  | 合价（元） | 暂估单价 （元） | 暂估合价 （元）
| 周转性材料费(占人工费) | [5 empty] | 元 | 54.9165 | 1 |  | 54.92
| 材料费小计 | [7 empty] | - |  | 54.92 | -
注：1.如不使用省级或行业建设主管部门发布的计价依据，可不填定额编号、名称等。 2.招标文件提供了暂估单价的材料，按暂估的单价填入表内“暂估单价”栏及“暂估合价”栏。 | [9 empty] | 表-09

## 表-11 总价措施项目清单与计价汇总表
总价措施项目清单与计价表
工程名称：淮阳碧源粮油总公司北关分公司智慧粮仓可视化视频监控系统 |  |  |  | 标段：周口市淮阳区粮食和物资储备中心仓房智能化升级改造项目 |  |  |  | 第 1 页 共 1 页
序号 | 项目编码 | 项 目 名 称 | 计 算 基 础 |  | 费率(%) | 金 额(元) | 调整费 率(%) |  | 调整后金额 (元) | 备 注
1 | 031302001001 | 安全文明施工费 | 分部分项安全文明施工费+单价措施安全文明施工费 |  |  | 957.89
2 | 01 | 其他措施费（费率类） |  |  |  | 460.65
2.1 | 031302002001 | 夜间施工增加费 | 分部分项其他措施费+单价措施其他措施费 |  | 25 | 115.16
2.2 | 031302004001 | 二次搬运费 | 分部分项其他措施费+单价措施其他措施费 |  | 50 | 230.33
2.3 | 031302005001 | 冬雨季施工增加费 | 分部分项其他措施费+单价措施其他措施费 |  | 25 | 115.16
3 | 02 | 其他（费率类）
合 计 | [5 empty] | 1418.54
编制人（造价人员）： |  |  |  | 复核人（造价工程师）：
注：1.“计算基础”中安全文明施工费可为“定额基价”、“定额人工费”或“定额人工费+定额机械费”，其他项目可为“定额人工费”或“定额人工费+定额机械费”。 2.按施工方案计算的措施费，若无“计算基础”和“费率”的数值，也可只填“金额”数值，但应在备注栏说明施工方案出处或计算方法。
表-11

## 表-12 其他项目清单与计价汇总表
其他项目清单与计价汇总表
工程名称：淮阳碧源粮油总公司北关分公司智慧粮仓可视化视频监控系统 |  |  | 标段：周口市淮阳区粮食和物资储备中心仓房智能化升级改造项目 |  | 第 1 页 共 1 页
序号 | 项 目 名 称 | 金 额(元) |  | 结算金额(元) |  | 备 注
1 | 暂列金额 |  |  |  |  | 明细详见表-12-1
2 | 暂估价
2.1 | 材料（工程设备）暂估价 | — |  |  |  | 明细详见表-12-2
2.2 | 专业工程暂估价 |  |  |  |  | 明细详见表-12-3
3 | 计日工 |  |  |  |  | 明细详见表-12-4
4 | 总承包服务费 |  |  |  |  | 明细详见表-12-5
合 计 |  | 0 |  |  |  | —
注：材料（工程设备）暂估单价进入清单项目综合单价，此处不汇总。
表—12

## 表-12-1 暂列金额明细表
暂列金额明细表
工程名称：淮阳碧源粮油总公司北关分公司智慧粮仓可视化视频监控系统 |  | 标段：周口市淮阳区粮食和物资储备中心仓房智能化升级改造项目 |  |  | 第 1 页 共 1 页
序号 | 项 目 名 称 |  | 计量单位 | 暂定金额(元) |  | 备 注
合 计 | [5 empty] | —
注：此表由招标人填写，如不能详列，也可只列暂定金额总额，投标人应将上述暂列金额计入投标总价中。
表—12—1

## 表-12-2 材料(工程设备)暂估价及调整表
材料（工程设备）暂估单价及调整表
工程名称：淮阳碧源粮油总公司北关分公司智慧粮仓可视化视频监控系统 |  |  |  |  | 标段：周口市淮阳区粮食和物资储备中心仓房智能化升级改造项目 |  |  |  | 第 1 页 共 1 页
序号 | 材料(工程设备) 名称、规格、型号 | 计量 单位 | 数 量 |  | 暂 估(元) |  | 确 认(元) |  | 差额±(元) |  | 备 注
|  |  | 暂 估 | 确 认 | 单 价 | 合 价 | 单 价 | 合 价 | 单 价 | 合 价
合 计
注：此表由招标人填写“暂估单价”，并在备注栏说明暂估价的材料、工程设备拟用在那些清单项目上，投标人应将上述材料、工程设备暂估单价计入工程量清单综合单价报价中。
表—12—2

## 表-12-3 专业工程暂估价及结算价表
专业工程暂估价及结算价表
工程名称：淮阳碧源粮油总公司北关分公司智慧粮仓可视化视频监控系统 |  |  | 标段：周口市淮阳区粮食和物资储备中心仓房智能化升级改造项目 |  |  | 第 1 页 共 1 页
序号 | 工 程 名 称 | 工程内容 |  | 暂估金额 （元） | 结算金额 (元) |  | 差额±(元) | 备 注
合 计 |  |  |  | 0.00 |  |  |  | —
注：此表“暂估金额”由招标人填写，投标人应将“暂估金额”计入投标总价中。结算时按合同约定结算金额填写。
表—12—3

## 表-13 规费、税金项目计价表
规费、税金项目计价表
工程名称：淮阳碧源粮油总公司北关分公司智慧粮仓可视化视频监控系统 |  |  | 标段：周口市淮阳区粮食和物资储备中心仓房智能化升级改造项目 |  |  | 第 1 页 共 1 页
序号 | 项 目 名 称 | 计 算 基 础 |  | 计算基数 | 计算费率 (%) |  | 金 额(元)
1 | 规费 | 定额规费+工程排污费+其他 |  | 1244.29 |  |  | 1244.29
1.1 | 定额规费 | 分部分项规费+单价措施规费 |  | 1244.29 |  |  | 1244.29
1.2 | 工程排污费
1.3 | 其他
2 | 增值税 | 不含税工程造价合计 |  | 36588.3 | 9 |  | 3292.95
合 计 | [6 empty] | 4537.24
编制人（造价人员）： |  |  | 复核人（造价工程师）：
表—13

## 表-14 主要材料价格表
主要材料价格表
工程名称： |  | 淮阳碧源粮油总公司北关分公司智慧粮仓可视化视频监控系统 | [5 empty] | 第 1 页 共 1 页
序号 | 材料编码 |  | 材料名称 | 规格、型号 等特殊要求 | 单位 | 数 量 | 单 价 |  | 合 价
1 | 03010358 |  | 木螺钉 | d4*65 | 10个 | 60.3 | 0.9 |  | 54.27
2 | 03012877 |  | 塑料胀管 | φ6~8 | 个 | 638.65 | 0.15 |  | 95.8
3 | 28030641 |  | 铜芯塑料绝缘电线 | BV-6mm2 | m | 22.44 | 4.66 |  | 104.57
4 | 28030645@1 |  | 铜芯塑料绝缘电线 | BV-16mm2 | m | 2.02 | 13.02 |  | 26.3
5 | 29060433 |  | 难燃塑料管卡子 | 25 | 个 | 304.8 | 0.22 |  | 67.06
6 | 29060505 |  | 难燃塑料管接头 | 25 | 个 | 52.55 | 1.51 |  | 79.35
7 | BCCLF0 |  | 辅料 |  | 项 | 1 | 1000 |  | 1000
8 | BCCLF2 |  | 综合线 |  | 盘 | 2 | 150 |  | 300
9 | 28250101 |  | 单模光纤 |  | m | 591.6 | 1.9 |  | 1124.04
10 | 29060143 |  | PVC管 | Φ25 | m | 265 | 2.67 |  | 707.55
11 | 55050101@1 |  | 服务器机柜 |  | 个 | 1 | 1950 |  | 1950
12 | 补充主材001@3 |  | 光纤收发器 |  | 台 | 3 | 707.08 |  | 2121.24
13 | 补充主材002 |  | 监控设备箱 |  | 台 | 3 | 500 |  | 1500
14 | 补充主材002@3 |  | 显示器 |  | 台 | 1 | 2000 |  | 2000
15 | 补充主材003@1 |  | 监控摄像设备 摄像机支架 |  | 套 | 11 | 10 |  | 110
16 | 补充主材005@1 |  | 监控专用硬盘 |  | 台 | 4 | 400 |  | 1600
17 | 补充主材006@1 |  | 网络硬盘录像机 |  | 台 | 1 | 550 |  | 550
18 | 补充主材010 |  | 8口交换机 |  | 部 | 3 | 87 |  | 261
19 | 补充主材010@1 |  | 16口千兆交换机 |  | 部 | 1 | 350 |  | 350
20 | 补充主材033@1 |  | 网络高清枪型摄像机 | 彩色半球、1080P | 台 | 11 | 350 |  | 3850