## 封-1 招标工程量清单封面
|  | 淮阳苏园改建道德书屋装饰装修及设备 |  | 工程
招 标 工 程 量 清 单
招 标 人：
(单位盖章)
造价咨询人：
(单位盖章)
年 月 日
封-1
河南省建设工程造价计价软件测评合格编号：2021-RJ002；2020-RJ002；2019-RJ004；2017-RJ004

## 扉-1 工程量清单扉页
| 淮阳苏园改建道德书屋装饰装修及设备 |  |  |  | 工程
招 标 工 程 量 清 单
招 标 人： |  |  | 造价咨询人：
|  | （单位盖章） |  | (单位资质专用章)
法定代表人 或其授权人： |  |  | 法定代表人 或其授权人：
|  | (签字或盖章) |  | (签字或盖章)
编 制 人： |  |  | 复 核 人：
|  | (造价人员签字盖专用章) |  | (造价工程师签字盖专用章)
编 制 时 间： |  | 年 月 日 | 复 核 时 间： | 年 月 日
扉-1

## 表-01 总说明
总 说 明
工程名称：淮阳苏园改建道德书屋装饰装修及设备 | 第 1 页 共 1 页
表-01

## 表-08 分部分项工程和单价措施项目清单与计价表
分部分项工程和单价措施项目清单与计价表
工程名称：淮阳苏园改建道德书屋装饰装修及设备 |  |  |  | 标段：淮阳苏园改建道德书屋 |  |  |  |  | 第 1 页 共 3 页
序号 | 项目编码 | 项目名称 | 项目特征描述 |  | 计量单位 | 工程量 | 金 额(元)
[7 empty] | 综合单价 | 合 价 |  | 其中
暂估价
整个项目
1 | 010805006001 | 镜面不锈钢饰面门 | 1.门代号及洞口尺寸:2.4*1.84米 2.框、扇材质:铝型材加玻璃肯德基门 3.其他详见图纸设计说明 |  | 樘 | 1
2 | 030412004001 | 装饰灯 | (1)名称:灯带 (2)安装形式;暗藏 (3)其它说明:详见相关设计图纸、要求及规范 |  | m | 100
3 | 030412004002 | 装饰灯 | (1)名称:黑色仿古牌匾 (2)规格:2.4*0.6米 (3)安装形式:暗藏 (4)其它说明:详见相关设计图纸、要求及规范 |  | 套 | 1
4 | 011501019001 | RFID 安全门 | 订购及安装，满足设计需求 |  | 套 | 1
5 | 01B003 | 馆员工作站 | 订购及安装，满足设计需求 |  | 套 | 2
6 | 011501019002 | 自助办证借还一体机 | 订购及安装，满足设计需求 |  | 台 | 1
7 | 011501019003 | 升降式移动还书箱 | 订购及安装，满足设计需求 |  | 台 | 1
8 | 011501019004 | 电子标签 | 订购及安装，满足设计需求 |  | 枚 | 3000
9 | 011501019005 | 标签加工 | 3000套包括贴标签,并把图书馆管理软件中的信息通过条形码导入到标签中,进行信息绑定 |  | 枚 | 3000
10 | 011501019006 | 读者证 | 订购及安装，满足设计需求 |  | 张 | 500
11 | 011501019007 | 智能门禁系统 | 订购及安装，满足设计需求 |  | 套 | 1
12 | 011501019008 | 智能监控系统 | 订购及安装，满足设计需求 |  | 套 | 1
本页小计
注：为计取规费等的使用，可在表中增设其中：“定额人工费”。
表—08
分部分项工程和单价措施项目清单与计价表
工程名称：淮阳苏园改建道德书屋装饰装修及设备 |  |  |  | 标段：淮阳苏园改建道德书屋 |  |  |  |  | 第 2 页 共 3 页
序号 | 项目编码 | 项目名称 | 项目特征描述 |  | 计量单位 | 工程量 | 金 额(元)
[7 empty] | 综合单价 | 合 价 |  | 其中
暂估价
13 | 011501019009 | 智能控制系统 | 功能要求: (1)通过温湿度传感器,设定空气调节器系统的温度 (2)智能插座可定时开关 (3)智能控制系统和远程监控系统可安装在手机端,远程控制设定各设备的工作时间 (4)可通过手机 APP 智能调节控制智慧图书馆的温度、灯光等,控制开灯、关灯、开馆、闭馆,紫外消毒灯开关等 |  | 套 | 1
14 | 011501019010 | 电子借阅机（单屏） | 订购及安装，满足设计需求 |  | 台 | 1
15 | 011501019011 | 馆情展示设备及系统 | 订购及安装，满足设计需求 |  | 套 | 1
16 | 011501019012 | 图书杀菌机 | 订购及安装，满足设计需求 |  | 台 | 1
17 | 011501019013 | 测温仪 | 订购及安装，满足设计需求 |  | 台 | 1
18 | 011501019014 | 手机充电桩 | 订购及安装，满足设计需求 |  | 个 | 1
本页小计
注：为计取规费等的使用，可在表中增设其中：“定额人工费”。
表—08
分部分项工程和单价措施项目清单与计价表
工程名称：淮阳苏园改建道德书屋装饰装修及设备 |  |  |  | 标段：淮阳苏园改建道德书屋 |  |  |  |  | 第 3 页 共 3 页
序号 | 项目编码 | 项目名称 | 项目特征描述 |  | 计量单位 | 工程量 | 金 额(元)
[7 empty] | 综合单价 | 合 价 |  | 其中
暂估价
19 | 011501019015 | 医药箱 | (1)尺寸:14寸,长30cm*宽21.7cm*高24cm (2)包含:烫伤膏1支;止痒抑菌膏1支;红花油1瓶;碘伏消毒液1瓶;伤口愈合液1瓶;口罩10个;创口贴20片;风油精1瓶;急救地毯1个;一次性手套1副;PBP绷带2卷;医用棉签100支;三角巾1个;冰袋1个;止血带1个;无纺布胶带1卷;大止血贴4片;清凉油1个;消毒面膜1片;医用纱布(5cm*5cm)2片;医用纱布(7.5cm*7.5cm)2片;急救手册1本;脱脂棉1包;温度计1支;剪刀1把;镊子1把;别针10个 |  | 个 | 1
20 | 011501019016 | 雨伞架 | 雨伞架1个、雨伞12把 |  | 套 | 1
21 | 011501019017 | 标识贴 | 根据官方要求定制 |  | 套 | 1
22 | 011501019018 | 绿植 | 盆栽绿萝 |  | 项 | 1
23 | 011501019020 | SIP2接口平台 | 实现本次采购的各终端系统设备与图书馆现有图书馆管理系统无缝对接,实现数据交互、共享 |  | 套 | 1
24 | 011501019019 | 图书 | (1)全新正版且符合国家质量标准 (2)2017-2020 年上半年范围内出版图书 (3)复本2册 |  | 册 | 3000
措施项目
本页小计
合 计
注：为计取规费等的使用，可在表中增设其中：“定额人工费”。
表—08

## 表-08 分部分项工程和单价措施项目清单与计价表(主要清单)
分部分项工程和单价措施项目清单与计价表 (主要清单)
工程名称：淮阳苏园改建道德书屋装饰装修及设备 |  |  |  |  | 标段：淮阳苏园改建道德书屋 |  |  |  | 第 1 页 共 1 页
序号 | 项目编码 | 项目名称 | 项目特征描述 | 计量单位 |  | 工程量 | 金 额(元)
[7 empty] | 综合单价 | 合 价 |  | 其中
暂估价
本页小计
合 计
注：为计取规费等的使用，可在表中增设其中：“定额人工费”。
表—08

## 表-11 总价措施项目清单与计价汇总表
总价措施项目清单与计价表
工程名称：淮阳苏园改建道德书屋装饰装修及设备 |  |  |  | 标段：淮阳苏园改建道德书屋 |  |  |  |  | 第 1 页 共 1 页
序号 | 项目编码 | 项目名称 | 计 算 基 础 |  | 费率 (%) | 金 额(元) | 调整费 率(%) | 调整后 金额(元) |  | 备 注
1 | 011707001001 | 安全文明施工费 | 分部分项安全文明施工费+单价措施安全文明施工费
2 | 01 | 其他措施费（费率类）
2.1 | 011707002001 | 夜间施工增加费 | 分部分项其他措施费+单价措施其他措施费
2.2 | 011707004001 | 二次搬运费 | 分部分项其他措施费+单价措施其他措施费
2.3 | 011707005001 | 冬雨季施工增加费 | 分部分项其他措施费+单价措施其他措施费
3 | 02 | 其他（费率类）
合 计
编制人（造价人员）： |  |  |  | 复核人（造价工程师）：
注：1.“计算基础”中安全文明施工费可为“定额基价”、“定额人工费”或“定额人工费+定额机械费”，其他项目可为“定额人工费”或“定额人工费+定额机械费”。 2.按施工方案计算的措施费，若无“计算基础”和“费率”的数值，也可只填“金额”数值，但应在备注栏说明施工方案出处或计算方法。
表-11

## 表-12 其他项目清单与计价汇总表
其他项目清单与计价汇总表
工程名称：淮阳苏园改建道德书屋装饰装修及设备 |  |  | 标段：淮阳苏园改建道德书屋 |  | 第 1 页 共 1 页
序号 | 项 目 名 称 | 金 额(元) |  | 结算金额(元) |  | 备 注
1 | 暂列金额 |  |  |  |  | 明细详见表-12-1
2 | 暂估价
2.1 | 材料（工程设备）暂估价 | — |  |  |  | 明细详见表-12-2
2.2 | 专业工程暂估价 |  |  |  |  | 明细详见表-12-3
3 | 计日工 |  |  |  |  | 明细详见表-12-4
4 | 总承包服务费 |  |  |  |  | 明细详见表-12-5
合 计 | [5 empty] | —
注：材料（工程设备）暂估单价进入清单项目综合单价，此处不汇总。
表—12

## 表-12-1 暂列金额明细表
暂列金额明细表
工程名称：淮阳苏园改建道德书屋装饰装修及设备 |  | 标段：淮阳苏园改建道德书屋 |  |  |  | 第 1 页 共 1 页
序号 | 项 目 名 称 |  | 计量单位 | 暂定金额(元) | 备 注
合 计 |  |  |  |  | —
注：此表由招标人填写，如不能详列，也可只列暂定金额总额，投标人应将上述暂列金额计入投标总价中。
表—12—1

## 表-12-2 材料(工程设备)暂估价及调整表
材料（工程设备）暂估单价及调整表
工程名称：淮阳苏园改建道德书屋装饰装修及设备 |  |  |  |  | 标段：淮阳苏园改建道德书屋 |  |  |  | 第 1 页 共 1 页
序号 | 材料(工程设备) 名称、规格、型号 | 计量 单位 | 数 量 |  | 暂 估(元) |  | 确 认(元) |  | 差额±(元) |  | 备 注
|  |  | 暂 估 | 确 认 | 单 价 | 合 价 | 单 价 | 合 价 | 单 价 | 合 价
合 计
注：此表由招标人填写“暂估单价”，并在备注栏说明暂估价的材料、工程设备拟用在那些清单项目上，投标人应将上述材料、工程设备暂估单价计入工程量清单综合单价报价中。
表—12—2

## 表-12-3 专业工程暂估价及结算价表
专业工程暂估价及结算价表
工程名称：淮阳苏园改建道德书屋装饰装修及设备 |  |  |  | 标段：淮阳苏园改建道德书屋 |  |  | 第 1 页 共 1 页
序号 | 工 程 名 称 | 工 程 内 容 | 暂估金额 （元） |  | 结算金额 (元) | 差额±(元) |  | 备 注
合 计 |  |  | 0.00 |  |  |  |  | —
注：此表“暂估金额”由招标人填写，投标人应将“暂估金额”计入投标总价中。结算时按合同约定结算金额填写。
表—12—3

## 表-12-4 计日工表
计 日 工 表
工程名称：淮阳苏园改建道德书屋装饰装修及设备 |  |  |  | 标段：淮阳苏园改建道德书屋 |  |  | 第 1 页 共 1 页
编号 | 项 目 名 称 | 单位 | 暂定数量 |  | 实际数量 | 综合单价 (元) |  | 合 价(元)
[8 empty] | 暂 定 | 实 际
一 | 人工
1
人工小计
二 | 材料
1
材料小计
三 | 施工机械
1
施工机械小计
四、企业管理费和利润
总 计
注：此表项目名称、暂定数量由招标人填写，编制招标控制价时，单价由招标人按有关计价规定确定；投标时，单价由投标人自主报价，按暂定数量计算合价计入投标总价中。结算时，按发承包双方确认的实际数量计算合价。
表—12—4

## 表-12-5 总承包服务费计价表
总承包服务费计价表
工程名称：淮阳苏园改建道德书屋装饰装修及设备 |  |  | 标段：淮阳苏园改建道德书屋 |  |  | 第 1 页 共 1 页
序号 | 项 目 名 称 | 项目价值（元） |  | 服务内容 | 计算基础 |  | 费率(%) | 金 额(元)
| 合 计 | - |  | - |  |  | -
注：此表项目名称、服务内容由招标人填写，编制招标控制价时，费率及金额由招标人按有关计价规定确定；投标时，费率及金额由投标人自主报价，计入投标总价中。
表—12—5

## 表-13 规费、税金项目计价表
规费、税金项目计价表
工程名称：淮阳苏园改建道德书屋装饰装修及设备 |  |  | 标段：淮阳苏园改建道德书屋 |  |  | 第 1 页 共 1 页
序号 | 项 目 名 称 | 计 算 基 础 |  | 计算基数 | 计算费率 (%) |  | 金 额(元)
1 | 规费 | 定额规费+工程排污费+其他
1.1 | 定额规费 | 分部分项规费+单价措施规费
1.2 | 工程排污费
1.3 | 其他
2 | 增值税 | 不含税工程造价合计
合 计
编制人（造价人员）： |  |  | 复核人（造价工程师）：
表—13

## 表-14 主要材料价格表
主要材料价格表
工程名称： |  | 淮阳苏园改建道德书屋装饰装修及设备 | [5 empty] | 第 1 页 共 1 页
序号 | 材料编码 |  | 材料名称 | 规格、型号 等特殊要求 | 单位 | 数 量 | 单 价 |  | 合 价
1 | 02190115 |  | 尼龙卡带 | D10 | 个
2 | BCCLF127 |  | 馆员工作站 |  | 套
3 | BCCLF16 |  | RFID 安全门 |  | 套
4 | BCCLF17 |  | 自助办证借还一体机 |  | 台
5 | BCCLF18 |  | 升降式移动还书箱 |  | 台
6 | BCCLF19 |  | 电子标签 |  | 枚
7 | BCCLF20 |  | 标签加工 |  | 枚
8 | BCCLF21 |  | 读者证 |  | 张
9 | BCCLF22 |  | 智能门禁系统 |  | 套
10 | BCCLF23 |  | 智能监控系统 |  | 套
11 | BCCLF24 |  | 电子借阅机（单屏） |  | 台
12 | BCCLF247 |  | 图书（特色党建及当地作者） |  | 册
13 | BCCLF248 |  | 图书 |  | 册
14 | BCCLF25 |  | 馆情展示设备及系统 |  | 套
15 | BCCLF26 |  | 图书杀菌机 |  | 台
16 | BCCLF27 |  | 智能控制系统 |  | 套
17 | BCCLF28 |  | 测温仪 |  | 台
18 | BCCLF29 |  | 手机充电桩 |  | 个
19 | BCCLF34 |  | SIP2 接口平台 |  | 套
20 | 25000010@1 |  | 灯带 |  | m

## 表-16 总价项目进度款支付分解表
总价项目进度款支付分解表
工程名称：淮阳苏园改建道德书屋装饰装修及设备 |  |  | 标段：淮阳苏园改建道德书屋 |  |  |  |  | 单位：元
序号 | 项目名称 | 总价金额 |  | 首次 支付 | 二次 支付 | 三次 支付 | 四次 支付 |  | 五次 支付
1 | 安全文明施工费
2 | 其他措施费（费率类）
2.1 | 夜间施工增加费
2.2 | 二次搬运费
2.3 | 冬雨季施工增加费
3 | 其他（费率类）
合 计
编制人（造价人员）： |  |  | 复核人（造价工程师）：
注：1 本表应由承包人在投标报价时根据发包人在招标文件明确的进度款支付周期与报价填写，签订合同时，发承包双方可就支付分解协商调整后作为合同附件。 2 单价合同使用本表，“支付”栏时间应与单价项目进度款支付周期相同。 3 总价合同使用本表，“支付”栏时间应与约定的工程计量周期相同。
表—16

## 表-20 发包人提供材料和工程设备一览表
发包人提供材料和工程设备一览表
工程名称：淮阳苏园改建道德书屋装饰装修及设备 |  |  |  | 标段：淮阳苏园改建道德书屋 |  |  | 第 1 页 共 1 页
序号 | 材料(工程设备) 名称、规格、型号 | 单位 | 数 量 |  | 单 价(元) | 交货方式 | 送达地点 | 备 注
注：此表由招标人填写，供投标人在投标报价、确定总承包服务费时参考。
表-20

## 表-21 承包人提供主要材料和工程设备一览表
承包人提供主要材料和工程设备一览表 (适用于造价信息差额调整法)
工程名称：淮阳苏园改建道德书屋装饰装修及设备 |  |  |  |  | 标段：淮阳苏园改建道德书屋 |  |  |  | 第 1 页 共 1 页
序号 | 名称、规格、型号 | 单位 | 数 量 | 风险系数 (%) |  | 基准单价 （元） | 投标单价 （元） | 发承包人 确认单价 (元) |  | 备 注
注：1 此表由招标人填写除“投标单价”栏的内容，投标人在投标时自主确定投标单价。 2 招标人应优先采用工程造价管理机构发布的单价作为基准单价，未发布的，通过市场调查确定其基准单价。
表-21

## 表-22 承包人提供主要材料和工程设备一览表
承包人提供主要材料和工程设备一览表 (适用于价格指数差额调整法)
工程名称：淮阳苏园改建道德书屋装饰装修及设备 |  |  | 标段：淮阳苏园改建道德书屋 |  |  | 第 1 页 共 1 页
序号 | 名称、规格、型号 | 变值权重B |  | 基本价格指数F0 | 现行价格指数Ft |  | 备 注
| 定值权重A |  |  | — | —
合 计 |  | 1 |  | — | —
注：1.“名称、规格、型号”、“基本价格指数”栏由招标人填写，基本价格指数应首先采用工程造价管理机构发布的价格指数，没有时，可采用发布的价格代替。如人工、机械费也采用本法调整，由招标人在“名称”栏填写。 2.“变值权重”栏由投标人根据该项人工、机械费和材料、工程设备价值在投标总报价中所占的比例填写，1减去其比例为定值权重。 3.“现行价格指数”按约定的付款证书相关周期最后一天的前42天的各项价格指数填写，该指数应首先采用工程造价管理机构发布的价格指数，没有时，可采用发布的价格代替。
表-22

## 表-23 单位工程主材表
单位工程主材表
工程名称： |  | 淮阳苏园改建道德书屋装饰装修及设备 | [5 empty] | 第 1 页 共 1 页
序号 | 名称及规格 |  | 单位 | 数量 | 市场价 | 市场价合计 | 厂家 |  | 产地
1 | 灯带 |  | m | 101
合计

## 表-09 综合单价分析表(清单带子目)
清单综合单价分析表
工程名称： |  | 淮阳苏园改建道德书屋装饰装修及设备 |  |  | 标段： |  | 淮阳苏园改建道德书屋 |  |  |  | 第 1 页 共 4 页
顺序号 | 编码 |  | 名称 | 项目特征描述 |  | 计量单位 |  | 工程量 | 金额（元）
[9 empty] | 综合单价 | 合价 |  | 其中
暂估价
|  |  | 整个项目 | [6 empty] | 556498.98
1 | 010805006001 |  | 镜面不锈钢饰面门 | 1.门代号及洞口尺寸:2.4*1.84米 2.框、扇材质:铝型材加玻璃肯德基门 3.其他详见图纸设计说明 |  | 樘 |  | 1 | 1790.71 | 1790.71
| 8-54 |  | 全玻璃门扇安装 有框门扇 |  |  | 100m2 |  | 0.04416 | 40550.41 | 1790.71
2 | 030412004001 |  | 装饰灯 | (1)名称:灯带 (2)安装形式;暗藏 (3)其它说明:详见相关设计图纸、要求及规范 |  | m |  | 100 | 45.08 | 4508
| 借4-14-195 |  | 歌舞厅灯具安装 蛇管灯 |  |  | m |  | 100 | 45.08 | 4508
3 | 030412004002 |  | 装饰灯 | (1)名称:黑色仿古牌匾 (2)规格:2.4*0.6米 (3)安装形式:暗藏 (4)其它说明:详见相关设计图纸、要求及规范 |  | 套 |  | 1 | 340.27 | 340.27
| 15-150 |  | 平面广告牌基层 钢结构 一般 |  |  | 10m2 |  | 0.144 | 1672.7 | 240.87
| 15-157 |  | 灯箱、广告牌面层 玻璃 |  |  | 10m2 |  | 0.144 | 690.34 | 99.41
4 | 011501019001 |  | RFID 安全门 | 订购及安装，满足设计需求 |  | 套 |  | 1 | 33000 | 33000
| B010 |  | RFID 安全门 |  |  | 套 |  | 1 | 33000 | 33000
5 | 01B003 |  | 馆员工作站 | 订购及安装，满足设计需求 |  | 套 |  | 2 | 27000 | 54000
| 补子目5 |  | 馆员工作站 |  |  | 套 |  | 2 | 27000 | 54000
6 | 011501019002 |  | 自助办证借还一体机 | 订购及安装，满足设计需求 |  | 台 |  | 1 | 90000 | 90000
| B011 |  | 自助办证借还一体机 |  |  | 台 |  | 1 | 90000 | 90000
7 | 011501019003 |  | 升降式移动还书箱 | 订购及安装，满足设计需求 |  | 台 |  | 1 | 6500 | 6500
| B012 |  | 升降式移动还书箱 |  |  | 台 |  | 1 | 6500 | 6500
8 | 011501019004 |  | 电子标签 | 订购及安装，满足设计需求 |  | 枚 |  | 3000 | 1.4 | 4200
| B013 |  | 电子标签 |  |  | 枚 |  | 3000 | 1.4 | 4200
本页小计 | [9 empty] | 194338.98
清单综合单价分析表
工程名称： |  | 淮阳苏园改建道德书屋装饰装修及设备 |  |  | 标段： |  | 淮阳苏园改建道德书屋 |  |  |  | 第 2 页 共 4 页
顺序号 | 编码 |  | 名称 | 项目特征描述 |  | 计量单位 |  | 工程量 | 金额（元）
[9 empty] | 综合单价 | 合价 |  | 其中
暂估价
9 | 011501019005 |  | 标签加工 | 3000套包括贴标签,并把图书馆管理软件中的信息通过条形码导入到标签中,进行信息绑定 |  | 枚 |  | 3000 | 1.8 | 5400
| B014 |  | 标签加工 |  |  | 枚 |  | 3000 | 1.8 | 5400
10 | 011501019006 |  | 读者证 | 订购及安装，满足设计需求 |  | 张 |  | 500 | 5.5 | 2750
| B015 |  | 读者证 |  |  | 张 |  | 500 | 5.5 | 2750
11 | 011501019007 |  | 智能门禁系统 | 订购及安装，满足设计需求 |  | 套 |  | 1 | 40000 | 40000
| B016 |  | 智能门禁系统 |  |  | 套 |  | 1 | 40000 | 40000
12 | 011501019008 |  | 智能监控系统 | 订购及安装，满足设计需求 |  | 套 |  | 1 | 32000 | 32000
| B017 |  | 智能监控系统 |  |  | 套 |  | 1 | 32000 | 32000
13 | 011501019009 |  | 智能控制系统 | 功能要求: (1)通过温湿度传感器,设定空气调节器系统的温度 (2)智能插座可定时开关 (3)智能控制系统和远程监控系统可安装在手机端,远程控制设定各设备的工作时间 (4)可通过手机 APP 智能调节控制智慧图书馆的温度、灯光等,控制开灯、关灯、开馆、闭馆,紫外消毒灯开关等 |  | 套 |  | 1 | 23000 | 23000
| B021 |  | 智能控制系统 |  |  | 套 |  | 1 | 23000 | 23000
14 | 011501019010 |  | 电子借阅机（单屏） | 订购及安装，满足设计需求 |  | 台 |  | 1 | 40000 | 40000
| B018 |  | 电子借阅机（单屏） |  |  | 台 |  | 1 | 40000 | 40000
15 | 011501019011 |  | 馆情展示设备及系统 | 订购及安装，满足设计需求 |  | 套 |  | 1 | 28000 | 28000
| B019 |  | 馆情展示设备及系统 |  |  | 套 |  | 1 | 28000 | 28000
16 | 011501019012 |  | 图书杀菌机 | 订购及安装，满足设计需求 |  | 台 |  | 1 | 38000 | 38000
| B020 |  | 图书杀菌机 |  |  | 台 |  | 1 | 38000 | 38000
17 | 011501019013 |  | 测温仪 | 订购及安装，满足设计需求 |  | 台 |  | 1 | 4500 | 4500
| B022 |  | 测温仪 |  |  | 台 |  | 1 | 4500 | 4500
本页小计 | [9 empty] | 213650
清单综合单价分析表
工程名称： |  | 淮阳苏园改建道德书屋装饰装修及设备 |  |  | 标段： |  | 淮阳苏园改建道德书屋 |  |  |  | 第 3 页 共 4 页
顺序号 | 编码 |  | 名称 | 项目特征描述 |  | 计量单位 |  | 工程量 | 金额（元）
[9 empty] | 综合单价 | 合价 |  | 其中
暂估价
18 | 011501019014 |  | 手机充电桩 | 订购及安装，满足设计需求 |  | 个 |  | 1 | 4200 | 4200
| B023 |  | 手机充电桩 |  |  | 个 |  | 1 | 4200 | 4200
19 | 011501019015 |  | 医药箱 | (1)尺寸:14寸,长30cm*宽21.7cm*高24cm (2)包含:烫伤膏1支;止痒抑菌膏1支;红花油1瓶;碘伏消毒液1瓶;伤口愈合液1瓶;口罩10个;创口贴20片;风油精1瓶;急救地毯1个;一次性手套1副;PBP绷带2卷;医用棉签100支;三角巾1个;冰袋1个;止血带1个;无纺布胶带1卷;大止血贴4片;清凉油1个;消毒面膜1片;医用纱布(5cm*5cm)2片;医用纱布(7.5cm*7.5cm)2片;急救手册1本;脱脂棉1包;温度计1支;剪刀1把;镊子1把;别针10个 |  | 个 |  | 1 | 400 | 400
| B024 |  | 医药箱 |  |  | 个 |  | 1 | 400 | 400
20 | 011501019016 |  | 雨伞架 | 雨伞架1个、雨伞12把 |  | 套 |  | 1 | 800 | 800
| B025 |  | 雨伞架 |  |  | 套 |  | 1 | 800 | 800
21 | 011501019017 |  | 标识贴 | 根据官方要求定制 |  | 套 |  | 1 | 900 | 900
| B026 |  | 标识贴 |  |  | 套 |  | 1 | 900 | 900
22 | 011501019018 |  | 绿植 | 盆栽绿萝 |  | 项 |  | 1 | 400 | 400
| B027 |  | 绿植 |  |  | 项 |  | 1 | 400 | 400
23 | 011501019020 |  | SIP2接口平台 | 实现本次采购的各终端系统设备与图书馆现有图书馆管理系统无缝对接,实现数据交互、共享 |  | 套 |  | 1 | 31800 | 31800
| B028 |  | SIP2 接口平台 |  |  | 套 |  | 1 | 31800 | 31800
24 | 011501019019 |  | 图书 | (1)全新正版且符合国家质量标准 (2)2017-2020 年上半年范围内出版图书 (3)复本2册 |  | 册 |  | 3000 | 36.67 | 110010
| B029 |  | 图书 |  |  | 册 |  | 2600 | 30 | 78000
| 补子目31 |  | 图书（特色党建及当地作者） |  |  | 册 |  | 400 | 80 | 32000
措施项目
本页小计 | [9 empty] | 148510
清单综合单价分析表
工程名称： |  | 淮阳苏园改建道德书屋装饰装修及设备 |  |  | 标段： |  | 淮阳苏园改建道德书屋 |  |  |  | 第 4 页 共 4 页
顺序号 | 编码 |  | 名称 | 项目特征描述 |  | 计量单位 |  | 工程量 | 金额（元）
[9 empty] | 综合单价 | 合价 |  | 其中
暂估价
单价措施合计
本页小计
合 计 | [9 empty] | 556498.98