## 封-1 招标工程量清单封面
|  | 土建工程 |  | 工程
招 标 工 程 量 清 单
招 标 人：
(单位盖章)
造价咨询人：
(单位盖章)
年 月 日
封-1
河南省建设工程造价计价软件测评合格编号：2021-RJ002；2020-RJ002；2019-RJ004；2017-RJ004

## 扉-1 工程量清单扉页
| 土建工程 |  |  |  | 工程
招 标 工 程 量 清 单
招 标 人： |  |  | 造价咨询人：
|  | （单位盖章） |  | (单位资质专用章)
法定代表人 或其授权人： |  |  | 法定代表人 或其授权人：
|  | (签字或盖章) |  | (签字或盖章)
编 制 人： |  |  | 复 核 人：
|  | (造价人员签字盖专用章) |  | (造价工程师签字盖专用章)
编 制 时 间： |  | 年 月 日 | 复 核 时 间： | 年 月 日
扉-1

## 表-01 总说明
总 说 明
工程名称：土建工程 | 第 1 页 共 1 页
表-01

## 表-08 分部分项工程和单价措施项目清单与计价表
分部分项工程和单价措施项目清单与计价表
工程名称：土建工程 |  |  |  | 标段：道德书屋NO.004 |  |  |  |  | 第 1 页 共 10 页
序号 | 项目编码 | 项目名称 | 项目特征描述 |  | 计量单位 | 工程量 | 金 额(元)
[7 empty] | 综合单价 | 合 价 |  | 其中
暂估价
土方工程
1 | 010101001001 | 平整场地 |  |  | m2 | 97.38
2 | 010101003001 | 挖沟槽土方 | 1.土壤类别:一、二类土 2.挖土深度:2m 内 3.其他详见图纸设计说明 |  | m3 | 69.48
3 | 010103001001 | 回填方 | 1.密实度要求:夯填 2.填方材料品种:素土 3.其他详见图纸设计说明 |  | m3 | 49.1
分部小计
砌筑工程
1 | 010401001001 | 砖基础 | (1)砖品种、规格、强度等级:MU20页岩实心砖 (2)墙体类型:实心砖墙 (3)砂浆强度等级、配合比:M7.5水泥砂浆 (4)其它说明:详见相关图集、要求及规范 |  | m3 | 3.54
2 | 010401008001 | 填充墙 | (1)砖品种、规格、强度等级:蒸压灰砂加砌块 (2)墙体高度:3.6m以内 (3)墙体厚度:100mm (4)其它说明：详见相关设计、要求及规范 |  | m3 | 0.62
3 | 010401008002 | 填充墙 | (1)砖品种、规格、强度等级:蒸压灰砂加砌块 (2)墙体高度:3.6m以上 (3)墙体厚度:100mm (4)其它说明：详见相关设计、要求及规范 |  | m3 | 0.13
分部小计
本页小计
注：为计取规费等的使用，可在表中增设其中：“定额人工费”。
表—08
分部分项工程和单价措施项目清单与计价表
工程名称：土建工程 |  |  |  | 标段：道德书屋NO.004 |  |  |  |  | 第 2 页 共 10 页
序号 | 项目编码 | 项目名称 | 项目特征描述 |  | 计量单位 | 工程量 | 金 额(元)
[7 empty] | 综合单价 | 合 价 |  | 其中
暂估价
钢筋混凝土工程
1 | 010501001001 | 垫层 | (1)混凝土强度等级:预拌C15 (2)其它说明：详见相关设计、要求及规范 |  | m3 | 2.89
2 | 010501002001 | 带形基础 | (1)混凝土强度等级:预拌C35 (2)其它说明：详见相关设计、要求及规范 |  | m3 | 3.86
3 | 010501003001 | 独立基础 | (1)混凝土强度等级:预拌C35 (2)其它说明：详见相关设计、要求及规范 |  | m3 | 7.94
4 | 010502001001 | 矩形柱 | (1)混凝土强度等级:预拌C35 (2)其它说明：详见相关设计、要求及规范 |  | m3 | 4.54
5 | 010503004001 | 圈梁 | (1)混凝土强度等级:预拌C25 (2)其它说明：详见相关设计、要求及规范 |  | m3 | 1.41
6 | 010502001002 | 二次灌浆 | (1)混凝土强度等级:预拌C35 (2)其它说明：详见相关设计、要求及规范 |  | m3 | 0.31
7 | 010515001001 | 现浇构件钢筋 | (1)钢筋种类、规格：HRB400 Φ10以内，综合考虑抗震钢筋 (2)其它说明：详见相关设计、要求及规范 |  | t | 0.129
8 | 010515001002 | 现浇构件钢筋 | (1)钢筋种类、规格：HRB400 Φ18以内，综合考虑抗震钢筋 (2)其它说明：详见相关设计、要求及规范 |  | t | 0.898
分部小计
本页小计
注：为计取规费等的使用，可在表中增设其中：“定额人工费”。
表—08
分部分项工程和单价措施项目清单与计价表
工程名称：土建工程 |  |  |  | 标段：道德书屋NO.004 |  |  |  |  | 第 3 页 共 10 页
序号 | 项目编码 | 项目名称 | 项目特征描述 |  | 计量单位 | 工程量 | 金 额(元)
[7 empty] | 综合单价 | 合 价 |  | 其中
暂估价
金属结构工程
1 | 010603002001 | 空腹钢柱 | (1)类型:箱型钢柱 (2)钢材品种:Q355B 规格详见图纸 (3)制作、运输、安装、除锈 (4)包含钢柱上的柱脚板、加劲板、柱顶板、隔板、肋板等其他连接件 (5)其它说明:详见相关图集、要求及规范 |  | t | 5.103
2 | 010604001001 | 钢梁 | (1)类型:箱型钢梁 (2)钢材品种:Q355B 规格详见图纸 (3)制作、运输、安装、除锈 (4)其它说明:详见相关图集、要求及规范 |  | t | 2.22
3 | 011405001001 | 金属面油漆 | 1.类型:钢构件 2.油漆品种、刷漆遍数:红丹底漆一遍，红丹中间漆一遍，醇酸漆两遍 3.基层清理 6.其它说明:详见图纸设计及规范要求 |  | m2 | 134.74
4 | 011405001002 | 金属面油漆 | 1.类型:钢构件 2.防火等级：二级 3.耐火极限：1.5小时 4.保护层厚度详见图纸设计 5.清理基层、喷防火涂料等 6.其它说明:详见图纸设计及规范要求 |  | m2 | 134.74
分部小计
装饰工程
屋面工程
本页小计
注：为计取规费等的使用，可在表中增设其中：“定额人工费”。
表—08
分部分项工程和单价措施项目清单与计价表
工程名称：土建工程 |  |  |  | 标段：道德书屋NO.004 |  |  |  |  | 第 4 页 共 10 页
序号 | 项目编码 | 项目名称 | 项目特征描述 |  | 计量单位 | 工程量 | 金 额(元)
[7 empty] | 综合单价 | 合 价 |  | 其中
暂估价
1 | 010605001001 | 压型钢板屋面板 | (1)≥0.60上层压型钢板 (2)80厚防火岩棉复合板(A级) (3)≥0.60底层压型钢板 (4)其它说明:详见相关图集、要求及规范 |  | m2 | 80.64
2 | 010902001001 | 屋面卷材防水 | (1)3厚SBS改性沥青防水卷材 (2)其它说明:详见相关图集、要求及规范 |  | m2 | 80.64
外装修工程
1 | 011209002001 | 全玻（无框玻璃）幕墙 | 1.玻璃品种、规格、颜色:80系列断桥铝，Low-E玻璃，6+12A+6+12A+6 2.其他详见图纸设计说明 |  | m2 | 98.2
2 | 011207001001 | 墙面装饰板 | (1)0.4厚彩钢板 (2)100厚岩棉板(A级) (3)0.4厚彩钢板 (4)其它说明:详见相关图集、要求及规范 |  | m2 | 47.23
3 | 011207001002 | 铝方通造型 | (1)100*50*1.5@200成品铝方通 (2)其它说明:详见相关图集、要求及规范 |  | m2 | 117.96
内装修工程
本页小计
注：为计取规费等的使用，可在表中增设其中：“定额人工费”。
表—08
分部分项工程和单价措施项目清单与计价表
工程名称：土建工程 |  |  |  | 标段：道德书屋NO.004 |  |  |  |  | 第 5 页 共 10 页
序号 | 项目编码 | 项目名称 | 项目特征描述 |  | 计量单位 | 工程量 | 金 额(元)
[7 empty] | 综合单价 | 合 价 |  | 其中
暂估价
1 | 011102003001 | 块料楼地面 | (1)800mm*800mm 仿石抛釉仿古地板砖,防滑耐磨8~10厚铺实拍平,水泥浆擦缝 (2)30厚1:4干硬性水泥砂浆 (3)80厚C25细石混凝土,(加A6@200钢筋网片) (4)1.2厚合成高分子防水涂料 (5)100厚C15混凝土垫层随打随抹平 (6)250厚3:7灰土或碎石灌M5水泥砂浆 (7)素土夯实 (8)其它说明:详见相关图集、要求及规范 |  | m2 | 79.25
2 | 011302001001 | 吊顶天棚 | (1)10MM 厚石膏板 (2)一,二级吊顶造型,安装实木造型 (3) 38*50 主骨 16MM 厚木工板做底 (4)其它说明:详见相关图集、要求及规范 |  | m2 | 79.36
分部小计
门窗工程
1 | 010802003001 | 钢质防火门 | (1)名称：丙级防火门 (2)门代号及洞口尺寸:FM丙1221 (3)门框、扇材质:木质，含安装五金 (4)其它说明:详见相关设计图纸、要求及规范 |  | m2 | 3.15
分部小计
室外工程
台阶
本页小计
注：为计取规费等的使用，可在表中增设其中：“定额人工费”。
表—08
分部分项工程和单价措施项目清单与计价表
工程名称：土建工程 |  |  |  | 标段：道德书屋NO.004 |  |  |  |  | 第 6 页 共 10 页
序号 | 项目编码 | 项目名称 | 项目特征描述 |  | 计量单位 | 工程量 | 金 额(元)
[7 empty] | 综合单价 | 合 价 |  | 其中
暂估价
1 | 011107001001 | 台阶 | 室外入口台阶 (1)参考图集:12YJ9-1-102-6 (2)其他:详见招标文件、设计图纸及相关规范要求 |  | m2 | 6.76
无障碍坡道
1 | 010507001001 | 坡道 | 无障碍坡道 (1)参考图集:12YJ12-25-2 其他:详见招标文件、设计图纸及相关规范要求 |  | m2 | 5.04
2 | 011503001001 | 金属扶手、栏杆、栏板 | (1)部位：无障碍坡道栏杆 (2)做法：做法参图集12YJ12-21-4 (3)其它说明：详见相关设计及规范要求. |  | m | 8.2
散水
1 | 010507001002 | 散水 | (1)参考图集:12YJ9-1-95-4 (2)其他:详见招标文件、设计图纸及相关规范要求 |  | m2 | 30.4
分部小计
其他工程
家具
1 | 011501019001 | 阅读桌椅 | 尺寸:140CM*80CM*75CM(长*宽*高),实木橡木板,配4把阅览椅 |  | 套 | 3
2 | 011501019002 | 沙发桌椅 | 两人沙发:含阅览桌一张,沙发:长1.5m宽0.85m高0.43m,沙发实木质橡木,里面海绵是高密度,棉麻布艺沙发;坐垫靠背是可拆洗,桌子:长1.30m,宽度0.80m高0.60m,橡木 |  | 套 | 2
本页小计
注：为计取规费等的使用，可在表中增设其中：“定额人工费”。
表—08
分部分项工程和单价措施项目清单与计价表
工程名称：土建工程 |  |  |  | 标段：道德书屋NO.004 |  |  |  |  | 第 7 页 共 10 页
序号 | 项目编码 | 项目名称 | 项目特征描述 |  | 计量单位 | 工程量 | 金 额(元)
[7 empty] | 综合单价 | 合 价 |  | 其中
暂估价
3 | 011501019003 | 少儿造型沙发 | 尺寸:直径2米,优质海绵填充座包,环保美观遵循健康人体工学 |  | 套 | 1
4 | 011501019004 | 书架 | 定制书架，生态板材，含加工费 |  | m2 | 55
5 | 011501019005 | 水吧台 | 定制吧台,尺寸:180CM*60CM*100CM ,实木生态板材,高性能环保,超强承重 |  | 套 | 1
6 | 011501019006 | 水吧展示柜 | 定制展柜，生态板材，含加工费 |  | m2 | 7
7 | 011501019007 | 高阅览桌 | 实木+岩板制作,尺寸:1200*400*1050mm(长*宽*高),一桌2椅 |  | 套 | 3
8 | 011501019008 | 医药箱 | (1)尺寸:14寸,长30cm*宽21.7cm*高24cm (2)包含:烫伤膏1支;止痒抑菌膏1支;红花油1瓶;碘伏消毒液1瓶;伤口愈合液1瓶;口罩10个;创口贴20片;风油精1瓶;急救地毯1个;一次性手套1副;PBP绷带2卷;医用棉签100支;三角巾1个;冰袋1个;止血带1个;无纺布胶带1卷;大止血贴4片;清凉油1个;消毒面膜1片;医用纱布(5cm*5cm)2片;医用纱布(7.5cm*7.5cm)2片;急救手册1本;脱脂棉1包;温度计1支;剪刀1把;镊子1把;别针10个 |  | 个 | 1
9 | 011501019009 | 雨伞架 | 雨伞架1个、雨伞12把 |  | 套 | 1
10 | 011501019010 | 标识贴 | 根据官方要求定制 |  | 套 | 1
本页小计
注：为计取规费等的使用，可在表中增设其中：“定额人工费”。
表—08
分部分项工程和单价措施项目清单与计价表
工程名称：土建工程 |  |  |  | 标段：道德书屋NO.004 |  |  |  |  | 第 8 页 共 10 页
序号 | 项目编码 | 项目名称 | 项目特征描述 |  | 计量单位 | 工程量 | 金 额(元)
[7 empty] | 综合单价 | 合 价 |  | 其中
暂估价
11 | 011501019011 | 绿植 | 盆栽绿萝 |  | 项 | 1
12 | 011501019012 | 图书 | (1)全新正版且符合国家质量标准 (2)2017-2020 年上半年范围内出版图书 (3)复本2册 |  | 册 | 3000
13 | 01B001 | 5P立式空调 | 匹数：5P 及以上 制冷类型：冷暖 制冷功率（W）：5300 制热功率（W）：4700 电压/频率（V/HZ）：380 含外机铜管 50 米 |  | 台 | 2
设备
1 | 011501019013 | RFID 安全门 | 订购及安装，满足设计需求 |  | 套 | 1
2 | 011501019014 | 自助办证借还一体机 | 订购及安装，满足设计需求 |  | 台 | 1
3 | 011501019015 | 升降式移动还书箱 | 订购及安装，满足设计需求 |  | 台 | 1
4 | 011501019016 | 电子标签 | 订购及安装，满足设计需求 |  | 枚 | 3000
5 | 011501019017 | 标签加工 | 3000套包括贴标签,并把图书馆管理软件中的信息通过条形码导入到标签中,进行信息绑定 |  | 枚 | 3000
6 | 011501019018 | 读者证 | 订购及安装，满足设计需求 |  | 张 | 500
7 | 011501019019 | 电子借阅机（单屏） | 订购及安装，满足设计需求 |  | 台 | 1
8 | 011501019021 | 馆情展示设备及系统 | 订购及安装，满足设计需求 |  | 套 | 1
9 | 011501019022 | 图书杀菌机 | 订购及安装，满足设计需求 |  | 台 | 1
本页小计
注：为计取规费等的使用，可在表中增设其中：“定额人工费”。
表—08
分部分项工程和单价措施项目清单与计价表
工程名称：土建工程 |  |  |  | 标段：道德书屋NO.004 |  |  |  |  | 第 9 页 共 10 页
序号 | 项目编码 | 项目名称 | 项目特征描述 |  | 计量单位 | 工程量 | 金 额(元)
[7 empty] | 综合单价 | 合 价 |  | 其中
暂估价
10 | 011501019023 | 智能控制系统 | 功能要求: (1)通过温湿度传感器,设定空气调节器系统的温度 (2)智能插座可定时开关 (3)智能控制系统和远程监控系统可安装在手机端,远程控制设定各设备的工作时间 (4)可通过手机 APP 智能调节控制智慧图书馆的温度、灯光等,控制开灯、关灯、开馆、闭馆,紫外消毒灯开关等 |  | 套 | 1
11 | 011501019024 | 测温仪 | 订购及安装，满足设计需求 |  | 台 | 1
12 | 011501019025 | 手机充电桩 | 订购及安装，满足设计需求 |  | 个 | 1
13 | 011501019026 | SIP2接口平台 | 实现本次采购的各终端系统设备与图书馆现有图书馆管理系统无缝对接,实现数据交互、共享 |  | 套 | 1
14 | 011501019027 | 网络 | 5G智享网络设备 |  | 项 | 1
场地配套
1 | 040203007001 | 水泥混凝土 | 1.混凝土强度等级:C20 2.厚度:图纸设计不详，暂按15cm考虑 |  | m2 | 49.36
2 | 040203007002 | 水泥混凝土（书房门口道路） | 1.混凝土强度等级:C20 2.厚度:15cm |  | m2 | 5
3 | 010101003002 | 挖沟槽土方 | 1.土壤类别:一、二类土 2.挖土深度:2m 内 |  | m3 | 3.15
4 | 010103001002 | 回填方 | 1.密实度要求:夯填 2.填方材料品种:素土 |  | m3 | 3.15
分部小计
本页小计
注：为计取规费等的使用，可在表中增设其中：“定额人工费”。
表—08
分部分项工程和单价措施项目清单与计价表
工程名称：土建工程 |  |  |  | 标段：道德书屋NO.004 |  |  |  |  | 第 10 页 共 10 页
序号 | 项目编码 | 项目名称 | 项目特征描述 |  | 计量单位 | 工程量 | 金 额(元)
[7 empty] | 综合单价 | 合 价 |  | 其中
暂估价
措施项目
1 | 011701001001 | 综合脚手架 |  |  | m2 | 97.38
2 | 011702001001 | 垫层模板 |  |  | m2 | 7.37
3 | 011702001002 | 带形基础模板 |  |  | m2 | 15.03
4 | 011702001003 | 独立基础模板 |  |  | m2 | 14.46
5 | 011702002001 | 矩形柱 |  |  | m2 | 100.19
6 | 011702008001 | 圈梁 |  |  | m2 | 11.77
本页小计
合 计
注：为计取规费等的使用，可在表中增设其中：“定额人工费”。
表—08

## 表-08 分部分项工程和单价措施项目清单与计价表(主要清单)
分部分项工程和单价措施项目清单与计价表 (主要清单)
工程名称：土建工程 |  |  |  |  | 标段：道德书屋NO.004 |  |  |  | 第 1 页 共 1 页
序号 | 项目编码 | 项目名称 | 项目特征描述 | 计量单位 |  | 工程量 | 金 额(元)
[7 empty] | 综合单价 | 合 价 |  | 其中
暂估价
本页小计
合 计
注：为计取规费等的使用，可在表中增设其中：“定额人工费”。
表—08

## 表-11 总价措施项目清单与计价汇总表
总价措施项目清单与计价表
工程名称：土建工程 |  |  |  | 标段：道德书屋NO.004 |  |  |  |  | 第 1 页 共 1 页
序号 | 项目编码 | 项目名称 | 计 算 基 础 |  | 费率 (%) | 金 额(元) | 调整费 率(%) | 调整后 金额(元) |  | 备 注
1 | 011707001001 | 安全文明施工费 | 分部分项安全文明施工费+单价措施安全文明施工费
2 | 01 | 其他措施费（费率类）
2.1 | 011707002001 | 夜间施工增加费 | 分部分项其他措施费+单价措施其他措施费
2.2 | 011707004001 | 二次搬运费 | 分部分项其他措施费+单价措施其他措施费
2.3 | 011707005001 | 冬雨季施工增加费 | 分部分项其他措施费+单价措施其他措施费
3 | 02 | 其他（费率类）
合 计
编制人（造价人员）： |  |  |  | 复核人（造价工程师）：
注：1.“计算基础”中安全文明施工费可为“定额基价”、“定额人工费”或“定额人工费+定额机械费”，其他项目可为“定额人工费”或“定额人工费+定额机械费”。 2.按施工方案计算的措施费，若无“计算基础”和“费率”的数值，也可只填“金额”数值，但应在备注栏说明施工方案出处或计算方法。
表-11

## 表-12 其他项目清单与计价汇总表
其他项目清单与计价汇总表
工程名称：土建工程 |  |  | 标段：道德书屋NO.004 |  | 第 1 页 共 1 页
序号 | 项 目 名 称 | 金 额(元) |  | 结算金额(元) |  | 备 注
1 | 暂列金额 |  |  |  |  | 明细详见表-12-1
2 | 暂估价
2.1 | 材料（工程设备）暂估价 | — |  |  |  | 明细详见表-12-2
2.2 | 专业工程暂估价 |  |  |  |  | 明细详见表-12-3
3 | 计日工 |  |  |  |  | 明细详见表-12-4
4 | 总承包服务费 |  |  |  |  | 明细详见表-12-5
合 计 | [5 empty] | —
注：材料（工程设备）暂估单价进入清单项目综合单价，此处不汇总。
表—12

## 表-12-1 暂列金额明细表
暂列金额明细表
工程名称：土建工程 |  | 标段：道德书屋NO.004 |  |  |  | 第 1 页 共 1 页
序号 | 项 目 名 称 |  | 计量单位 | 暂定金额(元) | 备 注
合 计 |  |  |  |  | —
注：此表由招标人填写，如不能详列，也可只列暂定金额总额，投标人应将上述暂列金额计入投标总价中。
表—12—1

## 表-12-2 材料(工程设备)暂估价及调整表
材料（工程设备）暂估单价及调整表
工程名称：土建工程 |  |  |  |  | 标段：道德书屋NO.004 |  |  |  | 第 1 页 共 1 页
序号 | 材料(工程设备) 名称、规格、型号 | 计量 单位 | 数 量 |  | 暂 估(元) |  | 确 认(元) |  | 差额±(元) |  | 备 注
|  |  | 暂 估 | 确 认 | 单 价 | 合 价 | 单 价 | 合 价 | 单 价 | 合 价
合 计
注：此表由招标人填写“暂估单价”，并在备注栏说明暂估价的材料、工程设备拟用在那些清单项目上，投标人应将上述材料、工程设备暂估单价计入工程量清单综合单价报价中。
表—12—2

## 表-12-3 专业工程暂估价及结算价表
专业工程暂估价及结算价表
工程名称：土建工程 |  |  |  | 标段：道德书屋NO.004 |  |  | 第 1 页 共 1 页
序号 | 工 程 名 称 | 工 程 内 容 | 暂估金额 （元） |  | 结算金额 (元) | 差额±(元) |  | 备 注
合 计 |  |  | 0.00 |  |  |  |  | —
注：此表“暂估金额”由招标人填写，投标人应将“暂估金额”计入投标总价中。结算时按合同约定结算金额填写。
表—12—3

## 表-12-4 计日工表
计 日 工 表
工程名称：土建工程 |  |  |  | 标段：道德书屋NO.004 |  |  | 第 1 页 共 1 页
编号 | 项 目 名 称 | 单位 | 暂定数量 |  | 实际数量 | 综合单价 (元) |  | 合 价(元)
[8 empty] | 暂 定 | 实 际
一 | 人工
1
人工小计
二 | 材料
1
材料小计
三 | 施工机械
1
施工机械小计
四、企业管理费和利润
总 计
注：此表项目名称、暂定数量由招标人填写，编制招标控制价时，单价由招标人按有关计价规定确定；投标时，单价由投标人自主报价，按暂定数量计算合价计入投标总价中。结算时，按发承包双方确认的实际数量计算合价。
表—12—4

## 表-12-5 总承包服务费计价表
总承包服务费计价表
工程名称：土建工程 |  |  | 标段：道德书屋NO.004 |  |  | 第 1 页 共 1 页
序号 | 项 目 名 称 | 项目价值（元） |  | 服务内容 | 计算基础 |  | 费率(%) | 金 额(元)
| 合 计 | - |  | - |  |  | -
注：此表项目名称、服务内容由招标人填写，编制招标控制价时，费率及金额由招标人按有关计价规定确定；投标时，费率及金额由投标人自主报价，计入投标总价中。
表—12—5

## 表-13 规费、税金项目计价表
规费、税金项目计价表
工程名称：土建工程 |  |  | 标段：道德书屋NO.004 |  |  | 第 1 页 共 1 页
序号 | 项 目 名 称 | 计 算 基 础 |  | 计算基数 | 计算费率 (%) |  | 金 额(元)
1 | 规费 | 定额规费+工程排污费+其他
1.1 | 定额规费 | 分部分项规费+单价措施规费
1.2 | 工程排污费
1.3 | 其他
2 | 增值税 | 不含税工程造价合计
合 计
编制人（造价人员）： |  |  | 复核人（造价工程师）：
表—13

## 表-14 主要材料价格表
主要材料价格表
工程名称： |  | 土建工程 | [5 empty] | 第 1 页 共 1 页
序号 | 材料编码 |  | 材料名称 | 规格、型号 等特殊要求 | 单位 | 数 量 | 单 价 |  | 合 价
1 | 01290283 |  | 中厚钢板 | 综合 | t
2 | 01290451@1 |  | 防火岩棉复合板 | δ80 | m2
3 | 06050121@1 |  | 80系断桥铝合金 | Low-E玻璃6+12A+6+12A+6断热铝合金三层中空玻璃 | m2
4 | 09250136@1 |  | 防火岩棉复合板墙板 | 100厚 | m2
5 | BCCLF10 |  | 书架 |  | m2
6 | BCCLF11 |  | 水吧台 |  | 套
7 | BCCLF12 |  | 水吧展示柜 |  | m2
8 | BCCLF13 |  | 高阅览桌 |  | 套
9 | BCCLF16 |  | RFID 安全门 |  | 套
10 | BCCLF17 |  | 自助办证借还一体机 |  | 台
11 | BCCLF24 |  | 电子借阅机（单屏） |  | 台
12 | BCCLF247 |  | 图书（特色党建及当地作者） |  | 册
13 | BCCLF248 |  | 图书 |  | 册
14 | BCCLF25 |  | 馆情展示设备及系统 |  | 套
15 | BCCLF26 |  | 图书杀菌机 |  | 台
16 | BCCLF27 |  | 智能控制系统 |  | 套
17 | BCCLF34 |  | SIP2 接口平台 |  | 套
18 | BCCLF7 |  | 阅读桌椅 |  | 套
19 | BCCLF8 |  | 沙发桌椅 |  | 套
20 | 补充主材003 |  | 5P立式空调 |  | 台

## 表-16 总价项目进度款支付分解表
总价项目进度款支付分解表
工程名称：土建工程 |  |  | 标段：道德书屋NO.004 |  |  |  |  | 单位：元
序号 | 项目名称 | 总价金额 |  | 首次 支付 | 二次 支付 | 三次 支付 | 四次 支付 |  | 五次 支付
1 | 安全文明施工费
2 | 其他措施费（费率类）
2.1 | 夜间施工增加费
2.2 | 二次搬运费
2.3 | 冬雨季施工增加费
3 | 其他（费率类）
合 计
编制人（造价人员）： |  |  | 复核人（造价工程师）：
注：1 本表应由承包人在投标报价时根据发包人在招标文件明确的进度款支付周期与报价填写，签订合同时，发承包双方可就支付分解协商调整后作为合同附件。 2 单价合同使用本表，“支付”栏时间应与单价项目进度款支付周期相同。 3 总价合同使用本表，“支付”栏时间应与约定的工程计量周期相同。
表—16

## 表-20 发包人提供材料和工程设备一览表
发包人提供材料和工程设备一览表
工程名称：土建工程 |  |  |  | 标段：道德书屋NO.004 |  |  | 第 1 页 共 1 页
序号 | 材料(工程设备) 名称、规格、型号 | 单位 | 数 量 |  | 单 价(元) | 交货方式 | 送达地点 | 备 注
注：此表由招标人填写，供投标人在投标报价、确定总承包服务费时参考。
表-20

## 表-21 承包人提供主要材料和工程设备一览表
承包人提供主要材料和工程设备一览表 (适用于造价信息差额调整法)
工程名称：土建工程 |  |  |  |  | 标段：道德书屋NO.004 |  |  |  | 第 1 页 共 1 页
序号 | 名称、规格、型号 | 单位 | 数 量 | 风险系数 (%) |  | 基准单价 （元） | 投标单价 （元） | 发承包人 确认单价 (元) |  | 备 注
注：1 此表由招标人填写除“投标单价”栏的内容，投标人在投标时自主确定投标单价。 2 招标人应优先采用工程造价管理机构发布的单价作为基准单价，未发布的，通过市场调查确定其基准单价。
表-21

## 表-22 承包人提供主要材料和工程设备一览表
承包人提供主要材料和工程设备一览表 (适用于价格指数差额调整法)
工程名称：土建工程 |  |  | 标段：道德书屋NO.004 |  |  | 第 1 页 共 1 页
序号 | 名称、规格、型号 | 变值权重B |  | 基本价格指数F0 | 现行价格指数Ft |  | 备 注
| 定值权重A |  |  | — | —
合 计 |  | 1 |  | — | —
注：1.“名称、规格、型号”、“基本价格指数”栏由招标人填写，基本价格指数应首先采用工程造价管理机构发布的价格指数，没有时，可采用发布的价格代替。如人工、机械费也采用本法调整，由招标人在“名称”栏填写。 2.“变值权重”栏由投标人根据该项人工、机械费和材料、工程设备价值在投标总报价中所占的比例填写，1减去其比例为定值权重。 3.“现行价格指数”按约定的付款证书相关周期最后一天的前42天的各项价格指数填写，该指数应首先采用工程造价管理机构发布的价格指数，没有时，可采用发布的价格代替。
表-22

## 表-23 单位工程主材表
单位工程主材表
工程名称： |  | 土建工程 | [5 empty] | 第 1 页 共 1 页
序号 | 名称及规格 |  | 单位 | 数量 | 市场价 | 市场价合计 | 厂家 |  | 产地
1 | 5P立式空调 |  | 台 | 2
合计

## 表-09 综合单价分析表(清单带子目)
清单综合单价分析表
工程名称： |  | 土建工程 |  |  | 标段： |  | 道德书屋NO.004 |  |  |  | 第 1 页 共 14 页
顺序号 | 编码 |  | 名称 | 项目特征描述 |  | 计量单位 |  | 工程量 | 金额（元）
[9 empty] | 综合单价 | 合价 |  | 其中
暂估价
|  |  | 土方工程 | [6 empty] | 1449.79
1 | 010101001001 |  | 平整场地 |  |  | m2 |  | 97.38 | 1.61 | 156.78
| 1-124 |  | 机械场地平整 |  |  | 100m2 |  | 0.9738 | 160.89 | 156.67
2 | 010101003001 |  | 挖沟槽土方 | 1.土壤类别:一、二类土 2.挖土深度:2m 内 3.其他详见图纸设计说明 |  | m3 |  | 69.48 | 10.9 | 757.33
| 1-55 |  | 小型挖掘机挖槽坑土方 一、二类土 |  |  | 10m3 |  | 6.948 | 108.88 | 756.5
3 | 010103001001 |  | 回填方 | 1.密实度要求:夯填 2.填方材料品种:素土 3.其他详见图纸设计说明 |  | m3 |  | 49.1 | 10.91 | 535.68
| 1-133 |  | 夯填土 机械 槽坑 |  |  | 10m3 |  | 4.91 | 109.17 | 536.02
|  |  | 分部小计 | [6 empty] | 1449.79
|  |  | 砌筑工程 | [6 empty] | 2182.53
4 | 010401001001 |  | 砖基础 | (1)砖品种、规格、强度等级:MU20页岩实心砖 (2)墙体类型:实心砖墙 (3)砂浆强度等级、配合比:M7.5水泥砂浆 (4)其它说明:详见相关图集、要求及规范 |  | m3 |  | 3.54 | 519.01 | 1837.3
| 4-1 换 |  | 砖基础 换为【预拌砌筑砂浆(干拌) DM M7.5】 |  |  | 10m3 |  | 0.354 | 5190.06 | 1837.28
5 | 010401008001 |  | 填充墙 | (1)砖品种、规格、强度等级:蒸压灰砂加砌块 (2)墙体高度:3.6m以内 (3)墙体厚度:100mm (4)其它说明：详见相关设计、要求及规范 |  | m3 |  | 0.62 | 454.1 | 281.54
| 4-43 换 |  | 蒸压加气混凝土砌块墙 墙厚 ≤150mm 砂浆 |  |  | 10m3 |  | 0.062 | 4540.87 | 281.53
6 | 010401008002 |  | 填充墙 | (1)砖品种、规格、强度等级:蒸压灰砂加砌块 (2)墙体高度:3.6m以上 (3)墙体厚度:100mm (4)其它说明：详见相关设计、要求及规范 |  | m3 |  | 0.13 | 489.93 | 63.69
本页小计 | [9 empty] | 3632.32
清单综合单价分析表
工程名称： |  | 土建工程 |  |  | 标段： |  | 道德书屋NO.004 |  |  |  | 第 2 页 共 14 页
顺序号 | 编码 |  | 名称 | 项目特征描述 |  | 计量单位 |  | 工程量 | 金额（元）
[9 empty] | 综合单价 | 合价 |  | 其中
暂估价
| 4-43 R*1.3 |  | 蒸压加气混凝土砌块墙 墙厚 ≤150mm 砂浆 墙体砌筑层高超过3.6m时，其超过部分工程量定额 人工*1.3 |  |  | 10m3 |  | 0.013 | 4899.26 | 63.69
|  |  | 分部小计 | [6 empty] | 2182.53
|  |  | 钢筋混凝土工程 | [6 empty] | 17015.73
7 | 010501001001 |  | 垫层 | (1)混凝土强度等级:预拌C15 (2)其它说明：详见相关设计、要求及规范 |  | m3 |  | 2.89 | 487.35 | 1408.44
| 5-1 |  | 现浇混凝土 垫层 |  |  | 10m3 |  | 0.289 | 4873.45 | 1408.43
8 | 010501002001 |  | 带形基础 | (1)混凝土强度等级:预拌C35 (2)其它说明：详见相关设计、要求及规范 |  | m3 |  | 3.86 | 525.45 | 2028.24
| 5-3 换 |  | 现浇混凝土 带形基础 混凝土 换为【预拌混凝土C35】 |  |  | 10m3 |  | 0.386 | 5254.52 | 2028.24
9 | 010501003001 |  | 独立基础 | (1)混凝土强度等级:预拌C35 (2)其它说明：详见相关设计、要求及规范 |  | m3 |  | 7.94 | 514.79 | 4087.43
| 5-5 H80210557 80210561 |  | 现浇混凝土 独立基础 混凝土 换为【预拌混凝土 C35】 |  |  | 10m3 |  | 0.794 | 5147.9 | 4087.43
10 | 010502001001 |  | 矩形柱 | (1)混凝土强度等级:预拌C35 (2)其它说明：详见相关设计、要求及规范 |  | m3 |  | 4.54 | 594.56 | 2699.3
| 5-11 换 |  | 现浇混凝土 矩形柱 换为【预拌混凝土C35】 |  |  | 10m3 |  | 0.454 | 5945.66 | 2699.33
11 | 010503004001 |  | 圈梁 | (1)混凝土强度等级:预拌C25 (2)其它说明：详见相关设计、要求及规范 |  | m3 |  | 1.41 | 601.55 | 848.19
| 5-19 H80210557 80210559 |  | 现浇混凝土 圈梁 换为【预拌混凝土 C25】 |  |  | 10m3 |  | 0.141 | 6015.48 | 848.18
本页小计 | [9 empty] | 11071.6
清单综合单价分析表
工程名称： |  | 土建工程 |  |  | 标段： |  | 道德书屋NO.004 |  |  |  | 第 3 页 共 14 页
顺序号 | 编码 |  | 名称 | 项目特征描述 |  | 计量单位 |  | 工程量 | 金额（元）
[9 empty] | 综合单价 | 合价 |  | 其中
暂估价
12 | 010502001002 |  | 二次灌浆 | (1)混凝土强度等级:预拌C35 (2)其它说明：详见相关设计、要求及规范 |  | m3 |  | 0.31 | 821.69 | 254.72
| 5-10 |  | 现浇混凝土 二次灌浆 |  |  | 10m3 |  | 0.031 | 8217.14 | 254.73
13 | 010515001001 |  | 现浇构件钢筋 | (1)钢筋种类、规格：HRB400 Φ10以内，综合考虑抗震钢筋 (2)其它说明：详见相关设计、要求及规范 |  | t |  | 0.129 | 5763.11 | 743.44
| 5-93 |  | 现浇构件带肋钢筋 带肋钢筋HRB400以内 直径 ≤10mm |  |  | t |  | 0.129 | 5763.06 | 743.43
14 | 010515001002 |  | 现浇构件钢筋 | (1)钢筋种类、规格：HRB400 Φ18以内，综合考虑抗震钢筋 (2)其它说明：详见相关设计、要求及规范 |  | t |  | 0.898 | 5507.76 | 4945.97
| 5-94 |  | 现浇构件带肋钢筋 带肋钢筋HRB400以内 直径 ≤18mm |  |  | t |  | 0.898 | 5507.77 | 4945.98
|  |  | 分部小计 | [6 empty] | 17015.73
|  |  | 金属结构工程 | [6 empty] | 71573.44
15 | 010603002001 |  | 空腹钢柱 | (1)类型:箱型钢柱 (2)钢材品种:Q355B 规格详见图纸 (3)制作、运输、安装、除锈 (4)包含钢柱上的柱脚板、加劲板、柱顶板、隔板、肋板等其他连接件 (5)其它说明:详见相关图集、要求及规范 |  | t |  | 5.103 | 8773.11 | 44769.18
| 6-16 |  | 金属结构制作 焊接空腹钢柱 |  |  | t |  | 5.103 | 7499.26 | 38268.72
| 6-66 换 |  | 金属结构安装 钢柱 3t以内 |  |  | t |  | 5.103 | 1273.85 | 6500.46
本页小计 | [9 empty] | 50713.31
清单综合单价分析表
工程名称： |  | 土建工程 |  |  | 标段： |  | 道德书屋NO.004 |  |  |  | 第 4 页 共 14 页
顺序号 | 编码 |  | 名称 | 项目特征描述 |  | 计量单位 |  | 工程量 | 金额（元）
[9 empty] | 综合单价 | 合价 |  | 其中
暂估价
16 | 010604001001 |  | 钢梁 | (1)类型:箱型钢梁 (2)钢材品种:Q355B 规格详见图纸 (3)制作、运输、安装、除锈 (4)其它说明:详见相关图集、要求及规范 |  | t |  | 2.22 | 8405.06 | 18659.23
| 6-18 |  | 金属结构制作 焊接箱型钢梁 |  |  | t |  | 2.22 | 7156.61 | 15887.67
| 6-70 换 |  | 金属结构安装 钢梁 1.5t以内 |  |  | t |  | 2.22 | 1248.45 | 2771.56
17 | 011405001001 |  | 金属面油漆 | 1.类型:钢构件 2.油漆品种、刷漆遍数:红丹底漆一遍，红丹中间漆一遍，醇酸漆两遍 3.基层清理 6.其它说明:详见图纸设计及规范要求 |  | m2 |  | 134.74 | 22.42 | 3020.87
| 14-171 R*1.74,C*1.9 |  | 金属面 红丹防锈漆一遍 金属面刷两遍防锈漆时 人工*1.74,材料*1.9 |  |  | 100m2 |  | 1.3474 | 997.69 | 1344.29
| 14-174 |  | 金属面 醇酸磁漆 二遍 |  |  | 100m2 |  | 1.3474 | 1244.53 | 1676.88
18 | 011405001002 |  | 金属面油漆 | 1.类型:钢构件 2.防火等级：二级 3.耐火极限：1.5小时 4.保护层厚度详见图纸设计 5.清理基层、喷防火涂料等 6.其它说明:详见图纸设计及规范要求 |  | m2 |  | 134.74 | 38.03 | 5124.16
| 14-185 |  | 金属面 薄型防火涂料 耐火时间1.5h、涂层厚度7mm |  |  | 100m2 |  | 1.3474 | 3803.29 | 5124.55
|  |  | 分部小计 | [6 empty] | 71573.44
|  |  | 装饰工程 | [6 empty] | 103786.05
|  |  | 屋面工程 | [6 empty] | 21163.97
本页小计 | [9 empty] | 26804.26
清单综合单价分析表
工程名称： |  | 土建工程 |  |  | 标段： |  | 道德书屋NO.004 |  |  |  | 第 5 页 共 14 页
顺序号 | 编码 |  | 名称 | 项目特征描述 |  | 计量单位 |  | 工程量 | 金额（元）
[9 empty] | 综合单价 | 合价 |  | 其中
暂估价
19 | 010605001001 |  | 压型钢板屋面板 | (1)≥0.60上层压型钢板 (2)80厚防火岩棉复合板(A级) (3)≥0.60底层压型钢板 (4)其它说明:详见相关图集、要求及规范 |  | m2 |  | 80.64 | 216.33 | 17444.85
| 6-89 |  | 楼面板 压型钢板楼层板 |  |  | 100m2 |  | 0.8064 | 21631.92 | 17443.98
20 | 010902001001 |  | 屋面卷材防水 | (1)3厚SBS改性沥青防水卷材 (2)其它说明:详见相关图集、要求及规范 |  | m2 |  | 80.64 | 46.12 | 3719.12
| 9-42 |  | 卷材防水 高聚物改性沥青自粘卷材 自粘法一层 平面 |  |  | 100m2 |  | 0.8064 | 4611.61 | 3718.8
|  |  | 外装修工程 | [6 empty] | 47024.79
21 | 011209002001 |  | 全玻（无框玻璃）幕墙 | 1.玻璃品种、规格、颜色:80系列断桥铝，Low-E玻璃，6+12A+6+12A+6 2.其他详见图纸设计说明 |  | m2 |  | 98.2 | 268.73 | 26389.29
| 12-215 |  | 全玻璃幕墙 挂式 |  |  | 100m2 |  | 0.982 | 26871.78 | 26388.09
22 | 011207001001 |  | 墙面装饰板 | (1)0.4厚彩钢板 (2)100厚岩棉板(A级) (3)0.4厚彩钢板 (4)其它说明:详见相关图集、要求及规范 |  | m2 |  | 47.23 | 267.88 | 12651.97
| 6-91 |  | 墙面板 彩钢夹芯板 |  |  | 100m2 |  | 0.4723 | 26787.41 | 12651.69
23 | 011207001002 |  | 铝方通造型 | (1)100*50*1.5@200成品铝方通 (2)其它说明:详见相关图集、要求及规范 |  | m2 |  | 117.96 | 67.68 | 7983.53
| 13-130 |  | 铝方通天棚 条型 间距200mm |  |  | 100m2 |  | 1.1796 | 6768.27 | 7983.85
|  |  | 内装修工程 | [6 empty] | 35597.29
本页小计 | [9 empty] | 68188.76
清单综合单价分析表
工程名称： |  | 土建工程 |  |  | 标段： |  | 道德书屋NO.004 |  |  |  | 第 6 页 共 14 页
顺序号 | 编码 |  | 名称 | 项目特征描述 |  | 计量单位 |  | 工程量 | 金额（元）
[9 empty] | 综合单价 | 合价 |  | 其中
暂估价
24 | 011102003001 |  | 块料楼地面 | (1)800mm*800mm 仿石抛釉仿古地板砖,防滑耐磨8~10厚铺实拍平,水泥浆擦缝 (2)30厚1:4干硬性水泥砂浆 (3)80厚C25细石混凝土,(加A6@200钢筋网片) (4)1.2厚合成高分子防水涂料 (5)100厚C15混凝土垫层随打随抹平 (6)250厚3:7灰土或碎石灌M5水泥砂浆 (7)素土夯实 (8)其它说明:详见相关图集、要求及规范 |  | m2 |  | 79.25 | 306.92 | 24323.41
| 11-32 换 |  | 块料面层 陶瓷地面砖 0.64m2以内 |  |  | 100m2 |  | 0.7925 | 10788.6 | 8549.97
| 5-1 换 |  | 现浇混凝土 垫层 换为【细石混凝土C25】 |  |  | 10m3 |  | 0.634 | 4974.45 | 3153.8
| 9-75 + 9-77 |  | 涂料防水 聚合物水泥防水涂料 1.0mm厚 平面 实际厚度(mm):1.2 |  |  | 100m2 |  | 0.7925 | 4330.41 | 3431.85
| 5-124 |  | 钢筋网片 |  |  | t |  | 0.17594 | 6146.05 | 1081.34
| 5-1 |  | 现浇混凝土 垫层 |  |  | 10m3 |  | 0.7925 | 4873.45 | 3862.21
| 4-72 |  | 垫层 灰土 |  |  | 10m3 |  | 1.9812 | 2109.18 | 4178.81
| 1-129 |  | 原土夯实二遍 机械 |  |  | 100m2 |  | 0.7925 | 81.82 | 64.84
25 | 011302001001 |  | 吊顶天棚 | (1)10MM 厚石膏板 (2)一,二级吊顶造型,安装实木造型 (3) 38*50 主骨 16MM 厚木工板做底 (4)其它说明:详见相关图集、要求及规范 |  | m2 |  | 79.36 | 142.06 | 11273.88
| 13-23 |  | 方木天棚龙骨(吊在梁下或板下) 单层楞 |  |  | 100m2 |  | 0.7936 | 4602.84 | 3652.81
本页小计 | [9 empty] | 35597.29
清单综合单价分析表
工程名称： |  | 土建工程 |  |  | 标段： |  | 道德书屋NO.004 |  |  |  | 第 7 页 共 14 页
顺序号 | 编码 |  | 名称 | 项目特征描述 |  | 计量单位 |  | 工程量 | 金额（元）
[9 empty] | 综合单价 | 合价 |  | 其中
暂估价
| 13-80 换 |  | 天棚胶合板基层 9mm 换为【细木工板δ15】 |  |  | 100m2 |  | 0.7936 | 4797.69 | 3807.45
| 13-203 |  | 艺术造型天棚 面层 阶梯形天棚 直线形 石膏板 |  |  | 100m2 |  | 0.7936 | 4806.52 | 3814.45
|  |  | 分部小计 | [6 empty] | 103786.05
|  |  | 门窗工程 | [6 empty] | 1607.26
26 | 010802003001 |  | 钢质防火门 | (1)名称：丙级防火门 (2)门代号及洞口尺寸:FM丙1221 (3)门框、扇材质:木质，含安装五金 (4)其它说明:详见相关设计图纸、要求及规范 |  | m2 |  | 3.15 | 510.24 | 1607.26
| 8-13 |  | 钢质防火门安装 |  |  | 100m2 |  | 0.0315 | 51024.88 | 1607.28
|  |  | 分部小计 | [6 empty] | 1607.26
|  |  | 室外工程 | [6 empty] | 14535.99
|  |  | 台阶 | [6 empty] | 3260.01
27 | 011107001001 |  | 台阶 | 室外入口台阶 (1)参考图集:12YJ9-1-102-6 (2)其他:详见招标文件、设计图纸及相关规范要求 |  | m2 |  | 6.76 | 482.25 | 3260.01
| 1-129 |  | 原土夯实二遍 机械 |  |  | 100m2 |  | 0.0676 | 81.82 | 5.53
| 4-72 |  | 垫层 灰土 |  |  | 10m3 |  | 0.2028 | 2109.18 | 427.74
| 5-50 |  | 现浇混凝土 台阶 |  |  | 10m2水平投影面积 |  | 0.676 | 794.69 | 537.21
| 11-81 换 |  | 台阶装饰 石材 |  |  | 100m2 |  | 0.0676 | 33868.46 | 2289.51
|  |  | 无障碍坡道 | [6 empty] | 3424.27
28 | 010507001001 |  | 坡道 | 无障碍坡道 (1)参考图集:12YJ12-25-2 其他:详见招标文件、设计图纸及相关规范要求 |  | m2 |  | 5.04 | 217.68 | 1097.11
| 1-129 |  | 原土夯实二遍 机械 |  |  | 100m2 |  | 0.0504 | 81.82 | 4.12
本页小计 | [9 empty] | 5964.38
清单综合单价分析表
工程名称： |  | 土建工程 |  |  | 标段： |  | 道德书屋NO.004 |  |  |  | 第 8 页 共 14 页
顺序号 | 编码 |  | 名称 | 项目特征描述 |  | 计量单位 |  | 工程量 | 金额（元）
[9 empty] | 综合单价 | 合价 |  | 其中
暂估价
| 4-72 |  | 垫层 灰土 |  |  | 10m3 |  | 0.1512 | 2109.18 | 318.91
| 5-1 |  | 现浇混凝土 垫层 |  |  | 10m3 |  | 0.0504 | 4873.45 | 245.62
| 11-32 换 |  | 块料面层 陶瓷地面砖 0.64m2以内 换为【地砖800mm*800mm】 |  |  | 100m2 |  | 0.0504 | 10485.66 | 528.48
29 | 011503001001 |  | 金属扶手、栏杆、栏板 | (1)部位：无障碍坡道栏杆 (2)做法：做法参图集12YJ12-21-4 (3)其它说明：详见相关设计及规范要求. |  | m |  | 8.2 | 283.8 | 2327.16
| 15-80 换 |  | 不锈钢栏杆 不锈钢扶手 |  |  | 10m |  | 0.82 | 2838.08 | 2327.23
|  |  | 散水 | [6 empty] | 7851.71
30 | 010507001002 |  | 散水 | (1)参考图集:12YJ9-1-95-4 (2)其他:详见招标文件、设计图纸及相关规范要求 |  | m2 |  | 30.4 | 258.28 | 7851.71
| 1-129 |  | 原土夯实二遍 机械 |  |  | 100m2 |  | 0.304 | 81.82 | 24.87
| 4-72 |  | 垫层 灰土 |  |  | 10m3 |  | 0.456 | 2109.18 | 961.79
| 5-49 |  | 现浇混凝土 散水 |  |  | 10m2水平投影面积 |  | 3.04 | 614.89 | 1869.27
| 11-32 换 |  | 块料面层 陶瓷地面砖 0.64m2以内 换为【地砖800mm*800mm】 |  |  | 100m2 |  | 0.304 | 16433.21 | 4995.7
|  |  | 分部小计 | [6 empty] | 14535.99
|  |  | 其他工程 | [6 empty] | 608905.93
|  |  | 家具 | [6 empty] | 285606.82
31 | 011501019001 |  | 阅读桌椅 | 尺寸:140CM*80CM*75CM(长*宽*高),实木橡木板,配4把阅览椅 |  | 套 |  | 3 | 6500 | 19500
| B001 |  | 阅读桌椅 |  |  | 套 |  | 3 | 6500 | 19500
本页小计 | [9 empty] | 29678.87
清单综合单价分析表
工程名称： |  | 土建工程 |  |  | 标段： |  | 道德书屋NO.004 |  |  |  | 第 9 页 共 14 页
顺序号 | 编码 |  | 名称 | 项目特征描述 |  | 计量单位 |  | 工程量 | 金额（元）
[9 empty] | 综合单价 | 合价 |  | 其中
暂估价
32 | 011501019002 |  | 沙发桌椅 | 两人沙发:含阅览桌一张,沙发:长1.5m宽0.85m高0.43m,沙发实木质橡木,里面海绵是高密度,棉麻布艺沙发;坐垫靠背是可拆洗,桌子:长1.30m,宽度0.80m高0.60m,橡木 |  | 套 |  | 2 | 7500 | 15000
| B002 |  | 沙发桌椅 |  |  | 套 |  | 2 | 7500 | 15000
33 | 011501019003 |  | 少儿造型沙发 | 尺寸:直径2米,优质海绵填充座包,环保美观遵循健康人体工学 |  | 套 |  | 1 | 7200 | 7200
| B003 |  | 少儿造型沙发 |  |  | 套 |  | 1 | 7200 | 7200
34 | 011501019004 |  | 书架 | 定制书架，生态板材，含加工费 |  | m2 |  | 55 | 1450 | 79750
| B004 |  | 书架 |  |  | m2 |  | 55 | 1450 | 79750
35 | 011501019005 |  | 水吧台 | 定制吧台,尺寸:180CM*60CM*100CM ,实木生态板材,高性能环保,超强承重 |  | 套 |  | 1 | 9000 | 9000
| B005 |  | 水吧台 |  |  | 套 |  | 1 | 9000 | 9000
36 | 011501019006 |  | 水吧展示柜 | 定制展柜，生态板材，含加工费 |  | m2 |  | 7 | 1800 | 12600
| B006 |  | 水吧展示柜 |  |  | m2 |  | 7 | 1800 | 12600
37 | 011501019007 |  | 高阅览桌 | 实木+岩板制作,尺寸:1200*400*1050mm(长*宽*高),一桌2椅 |  | 套 |  | 3 | 4000 | 12000
| B007 |  | 高阅览桌 |  |  | 套 |  | 3 | 4000 | 12000
本页小计 | [9 empty] | 135550
清单综合单价分析表
工程名称： |  | 土建工程 |  |  | 标段： |  | 道德书屋NO.004 |  |  |  | 第 10 页 共 14 页
顺序号 | 编码 |  | 名称 | 项目特征描述 |  | 计量单位 |  | 工程量 | 金额（元）
[9 empty] | 综合单价 | 合价 |  | 其中
暂估价
38 | 011501019008 |  | 医药箱 | (1)尺寸:14寸,长30cm*宽21.7cm*高24cm (2)包含:烫伤膏1支;止痒抑菌膏1支;红花油1瓶;碘伏消毒液1瓶;伤口愈合液1瓶;口罩10个;创口贴20片;风油精1瓶;急救地毯1个;一次性手套1副;PBP绷带2卷;医用棉签100支;三角巾1个;冰袋1个;止血带1个;无纺布胶带1卷;大止血贴4片;清凉油1个;消毒面膜1片;医用纱布(5cm*5cm)2片;医用纱布(7.5cm*7.5cm)2片;急救手册1本;脱脂棉1包;温度计1支;剪刀1把;镊子1把;别针10个 |  | 个 |  | 1 | 400 | 400
| B024 |  | 医药箱 |  |  | 个 |  | 1 | 400 | 400
39 | 011501019009 |  | 雨伞架 | 雨伞架1个、雨伞12把 |  | 套 |  | 1 | 800 | 800
| B025 |  | 雨伞架 |  |  | 套 |  | 1 | 800 | 800
40 | 011501019010 |  | 标识贴 | 根据官方要求定制 |  | 套 |  | 1 | 900 | 900
| B026 |  | 标识贴 |  |  | 套 |  | 1 | 900 | 900
41 | 011501019011 |  | 绿植 | 盆栽绿萝 |  | 项 |  | 1 | 400 | 400
| B027 |  | 绿植 |  |  | 项 |  | 1 | 400 | 400
42 | 011501019012 |  | 图书 | (1)全新正版且符合国家质量标准 (2)2017-2020 年上半年范围内出版图书 (3)复本2册 |  | 册 |  | 3000 | 35 | 105000
| B029 |  | 图书 |  |  | 册 |  | 2700 | 30 | 81000
| 补子目31 |  | 图书（特色党建及当地作者） |  |  | 册 |  | 300 | 80 | 24000
43 | 01B001 |  | 5P立式空调 | 匹数：5P 及以上 制冷类型：冷暖 制冷功率（W）：5300 制热功率（W）：4700 电压/频率（V/HZ）：380 含外机铜管 50 米 |  | 台 |  | 2 | 11528.41 | 23056.82
| 借7-1-12 |  | 落地式空调器 安装质量≤1.5t |  |  | 台 |  | 2 | 11528.41 | 23056.82
|  |  | 设备 | [6 empty] | 318350
本页小计 | [9 empty] | 130556.82
清单综合单价分析表
工程名称： |  | 土建工程 |  |  | 标段： |  | 道德书屋NO.004 |  |  |  | 第 11 页 共 14 页
顺序号 | 编码 |  | 名称 | 项目特征描述 |  | 计量单位 |  | 工程量 | 金额（元）
[9 empty] | 综合单价 | 合价 |  | 其中
暂估价
44 | 011501019013 |  | RFID 安全门 | 订购及安装，满足设计需求 |  | 套 |  | 1 | 33000 | 33000
| B010 |  | RFID 安全门 |  |  | 套 |  | 1 | 33000 | 33000
45 | 011501019014 |  | 自助办证借还一体机 | 订购及安装，满足设计需求 |  | 台 |  | 1 | 90000 | 90000
| B011 |  | 自助办证借还一体机 |  |  | 台 |  | 1 | 90000 | 90000
46 | 011501019015 |  | 升降式移动还书箱 | 订购及安装，满足设计需求 |  | 台 |  | 1 | 6500 | 6500
| B012 |  | 升降式移动还书箱 |  |  | 台 |  | 1 | 6500 | 6500
47 | 011501019016 |  | 电子标签 | 订购及安装，满足设计需求 |  | 枚 |  | 3000 | 1.4 | 4200
| B013 |  | 电子标签 |  |  | 枚 |  | 3000 | 1.4 | 4200
48 | 011501019017 |  | 标签加工 | 3000套包括贴标签,并把图书馆管理软件中的信息通过条形码导入到标签中,进行信息绑定 |  | 枚 |  | 3000 | 1.8 | 5400
| B014 |  | 标签加工 |  |  | 枚 |  | 3000 | 1.8 | 5400
49 | 011501019018 |  | 读者证 | 订购及安装，满足设计需求 |  | 张 |  | 500 | 5.5 | 2750
| B015 |  | 读者证 |  |  | 张 |  | 500 | 5.5 | 2750
50 | 011501019019 |  | 电子借阅机（单屏） | 订购及安装，满足设计需求 |  | 台 |  | 1 | 40000 | 40000
| B018 |  | 电子借阅机（单屏） |  |  | 台 |  | 1 | 40000 | 40000
51 | 011501019021 |  | 馆情展示设备及系统 | 订购及安装，满足设计需求 |  | 套 |  | 1 | 28000 | 28000
| B019 |  | 馆情展示设备及系统 |  |  | 套 |  | 1 | 28000 | 28000
52 | 011501019022 |  | 图书杀菌机 | 订购及安装，满足设计需求 |  | 台 |  | 1 | 38000 | 38000
| B020 |  | 图书杀菌机 |  |  | 台 |  | 1 | 38000 | 38000
本页小计 | [9 empty] | 247850
清单综合单价分析表
工程名称： |  | 土建工程 |  |  | 标段： |  | 道德书屋NO.004 |  |  |  | 第 12 页 共 14 页
顺序号 | 编码 |  | 名称 | 项目特征描述 |  | 计量单位 |  | 工程量 | 金额（元）
[9 empty] | 综合单价 | 合价 |  | 其中
暂估价
53 | 011501019023 |  | 智能控制系统 | 功能要求: (1)通过温湿度传感器,设定空气调节器系统的温度 (2)智能插座可定时开关 (3)智能控制系统和远程监控系统可安装在手机端,远程控制设定各设备的工作时间 (4)可通过手机 APP 智能调节控制智慧图书馆的温度、灯光等,控制开灯、关灯、开馆、闭馆,紫外消毒灯开关等 |  | 套 |  | 1 | 23000 | 23000
| B021 |  | 智能控制系统 |  |  | 套 |  | 1 | 23000 | 23000
54 | 011501019024 |  | 测温仪 | 订购及安装，满足设计需求 |  | 台 |  | 1 | 4500 | 4500
| B022 |  | 测温仪 |  |  | 台 |  | 1 | 4500 | 4500
55 | 011501019025 |  | 手机充电桩 | 订购及安装，满足设计需求 |  | 个 |  | 1 | 4200 | 4200
| B023 |  | 手机充电桩 |  |  | 个 |  | 1 | 4200 | 4200
56 | 011501019026 |  | SIP2接口平台 | 实现本次采购的各终端系统设备与图书馆现有图书馆管理系统无缝对接,实现数据交互、共享 |  | 套 |  | 1 | 31800 | 31800
| B028 |  | SIP2 接口平台 |  |  | 套 |  | 1 | 31800 | 31800
57 | 011501019027 |  | 网络 | 5G智享网络设备 |  | 项 |  | 1 | 7000 | 7000
| B030 |  | 网络 |  |  | 项 |  | 1 | 7000 | 7000
|  |  | 场地配套 | [6 empty] | 4949.11
58 | 040203007001 |  | 水泥混凝土 | 1.混凝土强度等级:C20 2.厚度:图纸设计不详，暂按15cm考虑 |  | m2 |  | 49.36 | 89.78 | 4431.54
| 借2-3-48 H80210575 80210557 |  | 水泥混凝土路面 预拌混凝土 厚度15cm 换为【预拌混凝土 C20】 |  |  | 100m2 |  | 0.4936 | 8870.13 | 4378.3
| 借2-2-40 |  | 多合土养生 洒水车洒水 |  |  | 100m2 |  | 0.4936 | 108.02 | 53.32
59 | 040203007002 |  | 水泥混凝土（书房门口道路） | 1.混凝土强度等级:C20 2.厚度:15cm |  | m2 |  | 5 | 89.78 | 448.9
本页小计 | [9 empty] | 75380.44
清单综合单价分析表
工程名称： |  | 土建工程 |  |  | 标段： |  | 道德书屋NO.004 |  |  |  | 第 13 页 共 14 页
顺序号 | 编码 |  | 名称 | 项目特征描述 |  | 计量单位 |  | 工程量 | 金额（元）
[9 empty] | 综合单价 | 合价 |  | 其中
暂估价
| 借2-3-48 H80210575 80210557 |  | 水泥混凝土路面 预拌混凝土 厚度15cm 换为【预拌混凝土 C20】 |  |  | 100m2 |  | 0.05 | 8870.13 | 443.51
| 借2-2-40 |  | 多合土养生 洒水车洒水 |  |  | 100m2 |  | 0.05 | 108.02 | 5.4
60 | 010101003002 |  | 挖沟槽土方 | 1.土壤类别:一、二类土 2.挖土深度:2m 内 |  | m3 |  | 3.15 | 10.88 | 34.27
| 1-55 |  | 小型挖掘机挖槽坑土方 一、二类土 |  |  | 10m3 |  | 0.315 | 108.88 | 34.3
61 | 010103001002 |  | 回填方 | 1.密实度要求:夯填 2.填方材料品种:素土 |  | m3 |  | 3.15 | 10.92 | 34.4
| 1-133 |  | 夯填土 机械 槽坑 |  |  | 10m3 |  | 0.315 | 109.17 | 34.39
|  |  | 分部小计 | [6 empty] | 608905.93
|  |  | 措施项目 | [6 empty] | 18960.53
62 | 011701001001 |  | 综合脚手架 |  |  | m2 |  | 97.38 | 39.1 | 3807.56
| 17-1 |  | 单层建筑综合脚手架 建筑面积 500m2以内 |  |  | 100m2 |  | 0.9738 | 3909.7 | 3807.27
63 | 011702001001 |  | 垫层模板 |  |  | m2 |  | 7.37 | 781.54 | 5759.95
| 5-171 |  | 现浇混凝土模板 基础垫层复合模板 |  |  | 100m2 |  | 1.0498 | 5486.67 | 5759.91
64 | 011702001002 |  | 带形基础模板 |  |  | m2 |  | 15.03 | 60.05 | 902.55
| 5-182 |  | 现浇混凝土模板 带形基础 钢筋混凝土(有肋式) 复合模板 钢支撑 |  |  | 100m2 |  | 0.1503 | 6004.66 | 902.5
65 | 011702001003 |  | 独立基础模板 |  |  | m2 |  | 14.46 | 61.54 | 889.87
| 5-189 |  | 现浇混凝土模板 独立基础 复合模板 木支撑 |  |  | 100m2 |  | 0.1446 | 6152.74 | 889.69
66 | 011702002001 |  | 矩形柱 |  |  | m2 |  | 100.19 | 67.81 | 6793.88
| 5-220 |  | 现浇混凝土模板 矩形柱 复合模板 钢支撑 |  |  | 100m2 |  | 1.0019 | 6780.75 | 6793.63
67 | 011702008001 |  | 圈梁 |  |  | m2 |  | 11.77 | 68.54 | 806.72
本页小计 | [9 empty] | 19029.2
清单综合单价分析表
工程名称： |  | 土建工程 |  |  | 标段： |  | 道德书屋NO.004 |  |  |  | 第 14 页 共 14 页
顺序号 | 编码 |  | 名称 | 项目特征描述 |  | 计量单位 |  | 工程量 | 金额（元）
[9 empty] | 综合单价 | 合价 |  | 其中
暂估价
| 5-235 |  | 现浇混凝土模板 圈梁 直形 复合模板 钢支撑 |  |  | 100m2 |  | 0.1177 | 6854 | 806.72
|  |  | 单价措施合计 | [6 empty] | 18960.53
本页小计
合 计 | [9 empty] | 840017.25