## 封-1 招标工程量清单封面
|  | 安装工程 |  | 工程
招 标 工 程 量 清 单
招 标 人：
(单位盖章)
造价咨询人：
(单位盖章)
年 月 日
封-1
河南省建设工程造价计价软件测评合格编号：2021-RJ002；2020-RJ002；2019-RJ004；2017-RJ004

## 扉-1 工程量清单扉页
| 安装工程 |  |  |  | 工程
招 标 工 程 量 清 单
招 标 人： |  |  | 造价咨询人：
|  | （单位盖章） |  | (单位资质专用章)
法定代表人 或其授权人： |  |  | 法定代表人 或其授权人：
|  | (签字或盖章) |  | (签字或盖章)
编 制 人： |  |  | 复 核 人：
|  | (造价人员签字盖专用章) |  | (造价工程师签字盖专用章)
编 制 时 间： |  | 年 月 日 | 复 核 时 间： | 年 月 日
扉-1

## 表-01 总说明
总 说 明
工程名称：安装工程 | 第 1 页 共 1 页
表-01

## 表-08 分部分项工程和单价措施项目清单与计价表
分部分项工程和单价措施项目清单与计价表
工程名称：安装工程 |  |  |  | 标段：道德书屋NO.005 |  |  |  |  | 第 1 页 共 6 页
序号 | 项目编码 | 项目名称 | 项目特征描述 |  | 计量单位 | 工程量 | 金 额(元)
[7 empty] | 综合单价 | 合 价 |  | 其中
暂估价
电气工程
强电工程
1 | 030404017001 | 配电箱 | (1)名称:AL配电箱 (2)其它说明:详见相关设计图纸、要求及规范 |  | 台 | 1
2 | 030411001001 | 配管 | (1)名称:配管 (2)材质:焊接钢管 (3)规格:SC40 (4)配置形式:暗配 (5)其它说明：详见相关设计图纸、要求及规范 |  | m | 4.76
3 | 030411001002 | 配管 | (1)名称:配管 (2)材质:焊接钢管 (3)规格:SC20 (4)配置形式:暗配 (5)其它说明：详见相关设计图纸、要求及规范 |  | m | 66.23
4 | 030411004001 | 配线 | (1)名称:配线 (2)配线形式:穿管 (3)规格:WDZ-BYJ-2.5mm2 (4)材质:铜芯 (5)其它说明：详见相关设计图纸、要求及规范 |  | m | 107.81
5 | 030411004003 | 配线 | (1)名称:配线 (2)配线形式:穿管 (3)规格:WDZ-BYJ-4mm2 (4)材质:铜芯 (5)其它说明：详见相关设计图纸、要求及规范 |  | m | 97.47
6 | 030404034001 | 照明开关 | (1)名称:暗装单极开关 (2)规格:10A 250V (3)其它说明:详见相关设计图纸、要求及规范 |  | 个 | 1
本页小计
注：为计取规费等的使用，可在表中增设其中：“定额人工费”。
表—08
分部分项工程和单价措施项目清单与计价表
工程名称：安装工程 |  |  |  | 标段：道德书屋NO.005 |  |  |  |  | 第 2 页 共 6 页
序号 | 项目编码 | 项目名称 | 项目特征描述 |  | 计量单位 | 工程量 | 金 额(元)
[7 empty] | 综合单价 | 合 价 |  | 其中
暂估价
7 | 030404034002 | 照明开关 | (1)名称:暗装四极开关 (2)规格:10A 250V (3)其它说明:详见相关设计图纸、要求及规范 |  | 个 | 1
8 | 030404034003 | 出门按钮 | (1)名称:出门按钮 (2)其它说明:详见相关设计图纸、要求及规范 |  | 个 | 1
9 | 030404035001 | 插座 | (1)名称:普通插座 (2)规格:250V,10A 单相二孔三孔带保护门 (3)其它说明:详见相关设计图纸、要求及规范 |  | 个 | 4
10 | 030412004003 | 装饰灯 | (1)名称:筒灯 (2)安装形式;吸顶 (3)其它说明:详见相关设计图纸、要求及规范 |  | 套 | 50
11 | 030412004004 | 装饰灯 | (1)名称:长条灯 (2)安装形式;吸顶 (3)其它说明:详见相关设计图纸、要求及规范 |  | 套 | 10
12 | 030412004005 | 装饰灯 | (1)名称:消防指示灯 (2)安装形式;吸顶 (3)其它说明:详见相关设计图纸、要求及规范 |  | 套 | 1
13 | 030412004006 | 装饰灯 | (1)名称:灭蚊灯 (2)安装形式;挂墙 (3)其它说明:详见相关设计图纸、要求及规范 |  | 套 | 1
14 | 030412004007 | 装饰灯 | (1)名称:消毒灯 (2)安装形式;挂墙 (3)其它说明:详见相关设计图纸、要求及规范 |  | 套 | 1
本页小计
注：为计取规费等的使用，可在表中增设其中：“定额人工费”。
表—08
分部分项工程和单价措施项目清单与计价表
工程名称：安装工程 |  |  |  | 标段：道德书屋NO.005 |  |  |  |  | 第 3 页 共 6 页
序号 | 项目编码 | 项目名称 | 项目特征描述 |  | 计量单位 | 工程量 | 金 额(元)
[7 empty] | 综合单价 | 合 价 |  | 其中
暂估价
15 | 030412004008 | 装饰灯 | (1)名称:灯带 (2)安装形式;暗藏 (3)其它说明:详见相关设计图纸、要求及规范 |  | m | 100
16 | 030412004009 | 装饰灯 | (1)名称:灯箱（LED) (2)规格:4000*500 (3)安装形式:暗藏 (4)其它说明:详见相关设计图纸、要求及规范 |  | 套 | 1
17 | 030411006001 | 接线盒 | (1)名称:塑料接线盒 (2)其它说明:详见相关设计图纸、要求及规范 |  | 个 | 63
18 | 030411006002 | 接线盒 | (1)名称:开关(插座)盒 (2)其它说明:详见相关设计图纸、要求及规范 |  | 个 | 7
19 | 030414002001 | 送配电装置系统 |  |  | 系统 | 1
弱电工程
综合布线系统
1 | 030502003001 | 分线接线箱（盒） | (1)名称:弱电箱 (2)其它说明:详见相关设计图纸、要求及规范 |  | 个 | 1
2 | 030411001005 | 配管 | (1)名称:配管 (2)材质:焊接钢管 (3)规格:SC40 (4)配置形式:砖、混凝土结构暗配 (5)其它说明：详见相关设计图纸、要求及规范 |  | m | 3.63
3 | 030411001009 | 配管 | (1)名称:配管 (2)材质:焊接钢管 (3)规格:SC20 (4)配置形式:暗配 (5)其它说明：详见相关设计图纸、要求及规范 |  | m | 67.22
本页小计
注：为计取规费等的使用，可在表中增设其中：“定额人工费”。
表—08
分部分项工程和单价措施项目清单与计价表
工程名称：安装工程 |  |  |  | 标段：道德书屋NO.005 |  |  |  |  | 第 4 页 共 6 页
序号 | 项目编码 | 项目名称 | 项目特征描述 |  | 计量单位 | 工程量 | 金 额(元)
[7 empty] | 综合单价 | 合 价 |  | 其中
暂估价
4 | 030411004006 | 配线 | (1)名称:配线 (2)配线形式:穿管 (3)规格:RVS-2*0.5 (4)材质:铜芯 (5)其它说明：详见相关设计图纸、要求及规范 |  | m | 14.6
5 | 030502005001 | 双绞线缆 | (1)名称:超五类屏蔽网线 (2)敷设方式：配管 (3)其它说明：详见相关设计图纸、要求及规范 |  | m | 124.09
6 | 030502012001 | 信息插座 | (1)名称:双孔信息插座 (2)安装方式:暗装 (3)其它说明：详见相关设计图纸、要求及规范 |  | 个 | 4
智能门禁系统
1 | 011501019002 | 智能门禁系统 | 订购及安装，满足设计需求 |  | 套 | 1
智能监控系统
1 | 011501019001 | 智能监控系统 | 订购及安装，满足设计需求 |  | 套 | 1
防雷接地
1 | 030409002001 | 接地母线 | (1)名称:接地网 (2)安装形式:本工程采用建筑结构基础钢筋作防雷接地体(共同接地体)。 有地梁时,利用地粱内两根边角主筋及承台钢筋作连接线, 无地梁时,利用底板至少两根钢筋(直径大于10mm)作连接线。 (3)其它说明:详见相关设计图纸、要求及规范 |  | m | 11.4
本页小计
注：为计取规费等的使用，可在表中增设其中：“定额人工费”。
表—08
分部分项工程和单价措施项目清单与计价表
工程名称：安装工程 |  |  |  | 标段：道德书屋NO.005 |  |  |  |  | 第 5 页 共 6 页
序号 | 项目编码 | 项目名称 | 项目特征描述 |  | 计量单位 | 工程量 | 金 额(元)
[7 empty] | 综合单价 | 合 价 |  | 其中
暂估价
2 | 030409002002 | 接地母线 | (1)名称:接地母线【井内】 (2)材质:镀锌扁钢 (3)规格:40*4 (4)其它说明:详见相关设计图纸、要求及规范 |  | m | 38.21
3 | 030409008001 | 等电位端子箱、测试板 | (1)名称:总等电位箱 (2)其它说明:详见相关设计图纸、要求及规范 |  | 台 | 1
分部小计
水工程
给排水工程
1 | 031001006001 | 塑料管 | 1.安装部位:室内 2.介质:给水 3.材质、规格:PE管，De32 |  | m | 15
2 | 031001006002 | 塑料管 | 1.安装部位:室外 2.介质:排水 3.材质、规格:PE管，De50 |  | m | 15
消防工程
1 | 030404017004 | 配电箱 | (1)名称:应急照明集中电源箱 (2)其它说明:详见相关设计图纸、要求及规范 |  | 台 | 1
2 | 030901013001 | 灭火器 | 1.名称：手提式干粉灭火器 2.规格型号：4KG 干粉 3.含灭火器箱 4.其他未尽事宜按图纸设计、招标文件及相关规范图集要求 |  | 个 | 4
3 | 030412004010 | 装饰灯 | 1.名称:应急照明灯具 2.规格:1*5W 3.安装形式:吸顶式 |  | 套 | 5
本页小计
注：为计取规费等的使用，可在表中增设其中：“定额人工费”。
表—08
分部分项工程和单价措施项目清单与计价表
工程名称：安装工程 |  |  |  | 标段：道德书屋NO.005 |  |  |  |  | 第 6 页 共 6 页
序号 | 项目编码 | 项目名称 | 项目特征描述 |  | 计量单位 | 工程量 | 金 额(元)
[7 empty] | 综合单价 | 合 价 |  | 其中
暂估价
4 | 030412004011 | 装饰灯 | 1.名称:安全出口指示灯 2.规格:1*1W 3.安装形式:吸顶式 |  | 套 | 1
分部小计
措施项目
1 | 031301017001 | 脚手架搭拆 |  |  | 项 | 1
本页小计
合 计
注：为计取规费等的使用，可在表中增设其中：“定额人工费”。
表—08

## 表-08 分部分项工程和单价措施项目清单与计价表(主要清单)
分部分项工程和单价措施项目清单与计价表 (主要清单)
工程名称：安装工程 |  |  |  |  | 标段：道德书屋NO.005 |  |  |  | 第 1 页 共 1 页
序号 | 项目编码 | 项目名称 | 项目特征描述 | 计量单位 |  | 工程量 | 金 额(元)
[7 empty] | 综合单价 | 合 价 |  | 其中
暂估价
本页小计
合 计
注：为计取规费等的使用，可在表中增设其中：“定额人工费”。
表—08

## 表-11 总价措施项目清单与计价汇总表
总价措施项目清单与计价表
工程名称：安装工程 |  |  |  | 标段：道德书屋NO.005 |  |  |  |  | 第 1 页 共 1 页
序号 | 项目编码 | 项目名称 | 计 算 基 础 |  | 费率 (%) | 金 额(元) | 调整费 率(%) | 调整后 金额(元) |  | 备 注
1 | 031302001001 | 安全文明施工费 | 分部分项安全文明施工费+单价措施安全文明施工费
2 | 01 | 其他措施费（费率类）
2.1 | 031302002001 | 夜间施工增加费 | 分部分项其他措施费+单价措施其他措施费
2.2 | 031302004001 | 二次搬运费 | 分部分项其他措施费+单价措施其他措施费
2.3 | 031302005001 | 冬雨季施工增加费 | 分部分项其他措施费+单价措施其他措施费
3 | 02 | 其他（费率类）
合 计
编制人（造价人员）： |  |  |  | 复核人（造价工程师）：
注：1.“计算基础”中安全文明施工费可为“定额基价”、“定额人工费”或“定额人工费+定额机械费”，其他项目可为“定额人工费”或“定额人工费+定额机械费”。 2.按施工方案计算的措施费，若无“计算基础”和“费率”的数值，也可只填“金额”数值，但应在备注栏说明施工方案出处或计算方法。
表-11

## 表-12 其他项目清单与计价汇总表
其他项目清单与计价汇总表
工程名称：安装工程 |  |  | 标段：道德书屋NO.005 |  | 第 1 页 共 1 页
序号 | 项 目 名 称 | 金 额(元) |  | 结算金额(元) |  | 备 注
1 | 暂列金额 |  |  |  |  | 明细详见表-12-1
2 | 暂估价
2.1 | 材料（工程设备）暂估价 | — |  |  |  | 明细详见表-12-2
2.2 | 专业工程暂估价 |  |  |  |  | 明细详见表-12-3
3 | 计日工 |  |  |  |  | 明细详见表-12-4
4 | 总承包服务费 |  |  |  |  | 明细详见表-12-5
合 计 | [5 empty] | —
注：材料（工程设备）暂估单价进入清单项目综合单价，此处不汇总。
表—12

## 表-12-1 暂列金额明细表
暂列金额明细表
工程名称：安装工程 |  | 标段：道德书屋NO.005 |  |  |  | 第 1 页 共 1 页
序号 | 项 目 名 称 |  | 计量单位 | 暂定金额(元) | 备 注
合 计 |  |  |  |  | —
注：此表由招标人填写，如不能详列，也可只列暂定金额总额，投标人应将上述暂列金额计入投标总价中。
表—12—1

## 表-12-2 材料(工程设备)暂估价及调整表
材料（工程设备）暂估单价及调整表
工程名称：安装工程 |  |  |  |  | 标段：道德书屋NO.005 |  |  |  | 第 1 页 共 1 页
序号 | 材料(工程设备) 名称、规格、型号 | 计量 单位 | 数 量 |  | 暂 估(元) |  | 确 认(元) |  | 差额±(元) |  | 备 注
|  |  | 暂 估 | 确 认 | 单 价 | 合 价 | 单 价 | 合 价 | 单 价 | 合 价
合 计
注：此表由招标人填写“暂估单价”，并在备注栏说明暂估价的材料、工程设备拟用在那些清单项目上，投标人应将上述材料、工程设备暂估单价计入工程量清单综合单价报价中。
表—12—2

## 表-12-3 专业工程暂估价及结算价表
专业工程暂估价及结算价表
工程名称：安装工程 |  |  |  | 标段：道德书屋NO.005 |  |  | 第 1 页 共 1 页
序号 | 工 程 名 称 | 工 程 内 容 | 暂估金额 （元） |  | 结算金额 (元) | 差额±(元) |  | 备 注
合 计 |  |  | 0.00 |  |  |  |  | —
注：此表“暂估金额”由招标人填写，投标人应将“暂估金额”计入投标总价中。结算时按合同约定结算金额填写。
表—12—3

## 表-12-4 计日工表
计 日 工 表
工程名称：安装工程 |  |  |  | 标段：道德书屋NO.005 |  |  | 第 1 页 共 1 页
编号 | 项 目 名 称 | 单位 | 暂定数量 |  | 实际数量 | 综合单价 (元) |  | 合 价(元)
[8 empty] | 暂 定 | 实 际
一 | 人工
1
人工小计
二 | 材料
1
材料小计
三 | 施工机械
1
施工机械小计
四、企业管理费和利润
总 计
注：此表项目名称、暂定数量由招标人填写，编制招标控制价时，单价由招标人按有关计价规定确定；投标时，单价由投标人自主报价，按暂定数量计算合价计入投标总价中。结算时，按发承包双方确认的实际数量计算合价。
表—12—4

## 表-12-5 总承包服务费计价表
总承包服务费计价表
工程名称：安装工程 |  |  | 标段：道德书屋NO.005 |  |  | 第 1 页 共 1 页
序号 | 项 目 名 称 | 项目价值（元） |  | 服务内容 | 计算基础 |  | 费率(%) | 金 额(元)
| 合 计 | - |  | - |  |  | -
注：此表项目名称、服务内容由招标人填写，编制招标控制价时，费率及金额由招标人按有关计价规定确定；投标时，费率及金额由投标人自主报价，计入投标总价中。
表—12—5

## 表-13 规费、税金项目计价表
规费、税金项目计价表
工程名称：安装工程 |  |  | 标段：道德书屋NO.005 |  |  | 第 1 页 共 1 页
序号 | 项 目 名 称 | 计 算 基 础 |  | 计算基数 | 计算费率 (%) |  | 金 额(元)
1 | 规费 | 定额规费+工程排污费+其他
1.1 | 定额规费 | 分部分项规费+单价措施规费
1.2 | 工程排污费
1.3 | 其他
2 | 增值税 | 不含税工程造价合计
合 计
编制人（造价人员）： |  |  | 复核人（造价工程师）：
表—13

## 表-14 主要材料价格表
主要材料价格表
工程名称： |  | 安装工程 | [5 empty] | 第 1 页 共 1 页
序号 | 材料编码 |  | 材料名称 | 规格、型号 等特殊要求 | 单位 | 数 量 | 单 价 |  | 合 价
1 | 02190115 |  | 尼龙卡带 | D10 | 个
2 | 29090211 |  | 铜接线端子 | 20A | 个
3 | BCCLF22 |  | 智能门禁系统 |  | 套
4 | BCCLF23 |  | 智能监控系统 |  | 套
5 | 01130301-1 |  | 镀锌扁钢 | 综合 | kg
6 | 17030103@2 |  | SC20 |  | m
7 | 17250299@2 |  | PE排水管 | 公称外径50mm以内 | m
8 | 23010101 |  | 灭火器 |  | 个
9 | 25000001@11 |  | 应急照明灯 | 吸顶式 | 套
10 | 25000001@6 |  | 筒灯 |  | 套
11 | 25000001@7 |  | 长条灯 |  | 套
12 | 25000010@1 |  | 灯带 |  | m
13 | 26410166@1 |  | 双孔信息插座 | 双口 | 个
14 | 28031431@1 |  | 绝缘电线 | WDZ-BYJ-2.5mm2 | m
15 | 28031431@3 |  | 绝缘电线 | WDZ-BYJ-4mm2 | m
16 | 28031437@1 |  | 超五类屏蔽网线 | UTP Cat.5e | m
17 | 29110205@1 |  | 弱电箱 | 半周长≤700 | 个
18 | 29110207@2 |  | 塑料接线盒 |  | 个
19 | 补充主材001@1 |  | AL配电箱 |  | 台
20 | 补充主材001@2 |  | 应急照明集中电源箱FP |  | 台

## 表-16 总价项目进度款支付分解表
总价项目进度款支付分解表
工程名称：安装工程 |  |  | 标段：道德书屋NO.005 |  |  |  |  | 单位：元
序号 | 项目名称 | 总价金额 |  | 首次 支付 | 二次 支付 | 三次 支付 | 四次 支付 |  | 五次 支付
1 | 安全文明施工费
2 | 其他措施费（费率类）
2.1 | 夜间施工增加费
2.2 | 二次搬运费
2.3 | 冬雨季施工增加费
3 | 其他（费率类）
合 计
编制人（造价人员）： |  |  | 复核人（造价工程师）：
注：1 本表应由承包人在投标报价时根据发包人在招标文件明确的进度款支付周期与报价填写，签订合同时，发承包双方可就支付分解协商调整后作为合同附件。 2 单价合同使用本表，“支付”栏时间应与单价项目进度款支付周期相同。 3 总价合同使用本表，“支付”栏时间应与约定的工程计量周期相同。
表—16

## 表-20 发包人提供材料和工程设备一览表
发包人提供材料和工程设备一览表
工程名称：安装工程 |  |  |  | 标段：道德书屋NO.005 |  |  | 第 1 页 共 1 页
序号 | 材料(工程设备) 名称、规格、型号 | 单位 | 数 量 |  | 单 价(元) | 交货方式 | 送达地点 | 备 注
注：此表由招标人填写，供投标人在投标报价、确定总承包服务费时参考。
表-20

## 表-21 承包人提供主要材料和工程设备一览表
承包人提供主要材料和工程设备一览表 (适用于造价信息差额调整法)
工程名称：安装工程 |  |  |  |  | 标段：道德书屋NO.005 |  |  |  | 第 1 页 共 1 页
序号 | 名称、规格、型号 | 单位 | 数 量 | 风险系数 (%) |  | 基准单价 （元） | 投标单价 （元） | 发承包人 确认单价 (元) |  | 备 注
注：1 此表由招标人填写除“投标单价”栏的内容，投标人在投标时自主确定投标单价。 2 招标人应优先采用工程造价管理机构发布的单价作为基准单价，未发布的，通过市场调查确定其基准单价。
表-21

## 表-22 承包人提供主要材料和工程设备一览表
承包人提供主要材料和工程设备一览表 (适用于价格指数差额调整法)
工程名称：安装工程 |  |  | 标段：道德书屋NO.005 |  |  | 第 1 页 共 1 页
序号 | 名称、规格、型号 | 变值权重B |  | 基本价格指数F0 | 现行价格指数Ft |  | 备 注
| 定值权重A |  |  | — | —
合 计 |  | 1 |  | — | —
注：1.“名称、规格、型号”、“基本价格指数”栏由招标人填写，基本价格指数应首先采用工程造价管理机构发布的价格指数，没有时，可采用发布的价格代替。如人工、机械费也采用本法调整，由招标人在“名称”栏填写。 2.“变值权重”栏由投标人根据该项人工、机械费和材料、工程设备价值在投标总报价中所占的比例填写，1减去其比例为定值权重。 3.“现行价格指数”按约定的付款证书相关周期最后一天的前42天的各项价格指数填写，该指数应首先采用工程造价管理机构发布的价格指数，没有时，可采用发布的价格代替。
表-22

## 表-23 单位工程主材表
单位工程主材表
工程名称： |  | 安装工程 | [5 empty] | 第 1 页 共 1 页
序号 | 名称及规格 |  | 单位 | 数量 | 市场价 | 市场价合计 | 厂家 |  | 产地
1 | 镀锌扁钢 综合 |  | kg | 122.272
2 | SC40 |  | m | 8.6417
3 | SC20 |  | m | 137.4535
4 | PE给水管 公称外径32mm以内 |  | m | 15.24
5 | PE排水管 公称外径50mm以内 |  | m | 14.895
6 | 室内塑料给水管热熔管件 公称外径32mm以内 |  | 个 | 16.215
7 | 塑料排水管热熔直接 公称外径50mm以内 |  | 个 | 4.02
8 | 灭火器 |  | 个 | 4
9 | 出门按钮 |  | 套 | 1.02
10 | 消毒灯 |  | 套 | 1.01
11 | 安全出口指示灯 墙壁式 |  | 套 | 1.01
12 | 应急照明灯 吸顶式 |  | 套 | 5.05
13 | 筒灯 |  | 套 | 50.5
14 | 长条灯 |  | 套 | 10.1
15 | 消防指示灯 |  | 套 | 1.01
16 | 灭蚊灯 |  | 套 | 1.01
17 | 灯带 |  | m | 101
18 | 暗装单极开关 10A 250V |  | 只 | 1.02
19 | 暗装四极开关 10A 250V |  | 只 | 1.02
20 | 双孔信息插座 双口 |  | 个 | 4.04
21 | 成套插座 250V,10A 单相二孔三孔带保护门 |  | 套 | 4.08
22 | 铜芯多股绝缘电线 RVS-2*0.5 |  | m | 15.768
23 | 绝缘电线 WDZ-BYJ-2.5mm2 |  | m | 125.0596
24 | 绝缘电线 WDZ-BYJ-4mm2 |  | m | 107.217
25 | 超五类屏蔽网线 UTP Cat.5e |  | m | 130.2945
26 | 弱电箱 半周长≤700 |  | 个 | 1
27 | 接线盒 开关(插座)盒 |  | 个 | 7.14
28 | 塑料接线盒 |  | 个 | 64.26
29 | AL配电箱 |  | 台 | 1
30 | 应急照明集中电源箱FP |  | 台 | 1
31 | 总等电位箱 |  | 台 | 1
合计

## 表-09 综合单价分析表(清单带子目)
清单综合单价分析表
工程名称： |  | 安装工程 |  |  | 标段： |  | 道德书屋NO.005 |  |  |  | 第 1 页 共 7 页
顺序号 | 编码 |  | 名称 | 项目特征描述 |  | 计量单位 |  | 工程量 | 金额（元）
[9 empty] | 综合单价 | 合价 |  | 其中
暂估价
|  |  | 电气工程 | [6 empty] | 89842.87
|  |  | 强电工程 | [6 empty] | 13539.54
1 | 030404017001 |  | 配电箱 | (1)名称:AL配电箱 (2)其它说明:详见相关设计图纸、要求及规范 |  | 台 |  | 1 | 940.98 | 940.98
| 4-2-77 |  | 成套配电箱安装 悬挂、嵌入式半周长1.5m |  |  | 台 |  | 1 | 940.98 | 940.98
2 | 030411001001 |  | 配管 | (1)名称:配管 (2)材质:焊接钢管 (3)规格:SC40 (4)配置形式:暗配 (5)其它说明：详见相关设计图纸、要求及规范 |  | m |  | 4.76 | 29.62 | 140.99
| 4-12-38 |  | 镀锌钢管敷设 砖、混凝土结构暗配 公称直径DN≤40 |  |  | 10m |  | 0.476 | 296.26 | 141.02
3 | 030411001002 |  | 配管 | (1)名称:配管 (2)材质:焊接钢管 (3)规格:SC20 (4)配置形式:暗配 (5)其它说明：详见相关设计图纸、要求及规范 |  | m |  | 66.23 | 12.74 | 843.77
| 4-12-35 |  | 镀锌钢管敷设 砖、混凝土结构暗配 公称直径DN≤20 |  |  | 10m |  | 6.623 | 127.26 | 842.84
4 | 030411004001 |  | 配线 | (1)名称:配线 (2)配线形式:穿管 (3)规格:WDZ-BYJ-2.5mm2 (4)材质:铜芯 (5)其它说明：详见相关设计图纸、要求及规范 |  | m |  | 107.81 | 3.83 | 412.91
| 4-13-5 |  | 穿照明线 铜芯 导线截面≤2.5mm2 |  |  | 10m |  | 10.781 | 38.27 | 412.59
5 | 030411004003 |  | 配线 | (1)名称:配线 (2)配线形式:穿管 (3)规格:WDZ-BYJ-4mm2 (4)材质:铜芯 (5)其它说明：详见相关设计图纸、要求及规范 |  | m |  | 97.47 | 4.01 | 390.85
| 4-13-6 |  | 穿照明线 铜芯 导线截面≤4mm2 |  |  | 10m |  | 9.747 | 40.06 | 390.46
本页小计 | [9 empty] | 2729.5
清单综合单价分析表
工程名称： |  | 安装工程 |  |  | 标段： |  | 道德书屋NO.005 |  |  |  | 第 2 页 共 7 页
顺序号 | 编码 |  | 名称 | 项目特征描述 |  | 计量单位 |  | 工程量 | 金额（元）
[9 empty] | 综合单价 | 合价 |  | 其中
暂估价
6 | 030404034001 |  | 照明开关 | (1)名称:暗装单极开关 (2)规格:10A 250V (3)其它说明:详见相关设计图纸、要求及规范 |  | 个 |  | 1 | 18.78 | 18.78
| 4-14-379 |  | 跷板暗开关安装 单控 ≤3联 |  |  | 套 |  | 1 | 18.78 | 18.78
7 | 030404034002 |  | 照明开关 | (1)名称:暗装四极开关 (2)规格:10A 250V (3)其它说明:详见相关设计图纸、要求及规范 |  | 个 |  | 1 | 27.04 | 27.04
| 4-14-379 |  | 跷板暗开关安装 单控 ≤3联 |  |  | 套 |  | 1 | 27.04 | 27.04
8 | 030404034003 |  | 出门按钮 | (1)名称:出门按钮 (2)其它说明:详见相关设计图纸、要求及规范 |  | 个 |  | 1 | 32.29 | 32.29
| 4-14-383 |  | 按钮安装 |  |  | 套 |  | 1 | 32.29 | 32.29
9 | 030404035001 |  | 插座 | (1)名称:普通插座 (2)规格:250V,10A 单相二孔三孔带保护门 (3)其它说明:详见相关设计图纸、要求及规范 |  | 个 |  | 4 | 22.62 | 90.48
| 4-14-399 |  | 普通插座安装 单相 暗插座电流≤15A |  |  | 套 |  | 4 | 22.62 | 90.48
10 | 030412004003 |  | 装饰灯 | (1)名称:筒灯 (2)安装形式;吸顶 (3)其它说明:详见相关设计图纸、要求及规范 |  | 套 |  | 50 | 65.95 | 3297.5
| 4-14-164 |  | 点光源艺术装饰灯具安装 嵌入式筒灯 反射杯口径≤6英寸 |  |  | 套 |  | 50 | 65.95 | 3297.5
11 | 030412004004 |  | 装饰灯 | (1)名称:长条灯 (2)安装形式;吸顶 (3)其它说明:详见相关设计图纸、要求及规范 |  | 套 |  | 10 | 101.72 | 1017.2
| 4-14-205 |  | 荧光灯具安装 吸顶式 双管 |  |  | 套 |  | 10 | 101.72 | 1017.2
12 | 030412004005 |  | 装饰灯 | (1)名称:消防指示灯 (2)安装形式;吸顶 (3)其它说明:详见相关设计图纸、要求及规范 |  | 套 |  | 1 | 102.64 | 102.64
| 4-14-156 |  | 标志、诱导装饰灯具安装 墙壁式 |  |  | 套 |  | 1 | 102.64 | 102.64
本页小计 | [9 empty] | 4585.93
清单综合单价分析表
工程名称： |  | 安装工程 |  |  | 标段： |  | 道德书屋NO.005 |  |  |  | 第 3 页 共 7 页
顺序号 | 编码 |  | 名称 | 项目特征描述 |  | 计量单位 |  | 工程量 | 金额（元）
[9 empty] | 综合单价 | 合价 |  | 其中
暂估价
13 | 030412004006 |  | 装饰灯 | (1)名称:灭蚊灯 (2)安装形式;挂墙 (3)其它说明:详见相关设计图纸、要求及规范 |  | 套 |  | 1 | 118.43 | 118.43
| 4-14-244 |  | 医院灯具安装 紫外线杀菌灯 |  |  | 套 |  | 1 | 118.43 | 118.43
14 | 030412004007 |  | 装饰灯 | (1)名称:消毒灯 (2)安装形式;挂墙 (3)其它说明:详见相关设计图纸、要求及规范 |  | 套 |  | 1 | 132.17 | 132.17
| 4-14-244 |  | 医院灯具安装 紫外线杀菌灯 |  |  | 套 |  | 1 | 132.17 | 132.17
15 | 030412004008 |  | 装饰灯 | (1)名称:灯带 (2)安装形式;暗藏 (3)其它说明:详见相关设计图纸、要求及规范 |  | m |  | 100 | 45.08 | 4508
| 4-14-195 |  | 歌舞厅灯具安装 蛇管灯 |  |  | m |  | 100 | 45.08 | 4508
16 | 030412004009 |  | 装饰灯 | (1)名称:灯箱（LED) (2)规格:4000*500 (3)安装形式:暗藏 (4)其它说明:详见相关设计图纸、要求及规范 |  | 套 |  | 1 | 472.6 | 472.6
| 借15-150 |  | 平面广告牌基层 钢结构 一般 |  |  | 10m2 |  | 0.2 | 1672.7 | 334.54
| 借15-157 |  | 灯箱、广告牌面层 玻璃 |  |  | 10m2 |  | 0.2 | 690.34 | 138.07
17 | 030411006001 |  | 接线盒 | (1)名称:塑料接线盒 (2)其它说明:详见相关设计图纸、要求及规范 |  | 个 |  | 63 | 8.51 | 536.13
| 4-13-179 |  | 暗装接线盒安装 |  |  | 个 |  | 63 | 8.51 | 536.13
18 | 030411006002 |  | 接线盒 | (1)名称:开关(插座)盒 (2)其它说明:详见相关设计图纸、要求及规范 |  | 个 |  | 7 | 8.04 | 56.28
| 4-13-178 |  | 暗装开关(插座)盒安装 |  |  | 个 |  | 7 | 8.04 | 56.28
19 | 030414002001 |  | 送配电装置系统 |  |  | 系统 |  | 1 | 400.5 | 400.5
| 4-17-28 |  | 输配电装置系统调试 ≤1kV交流供电 |  |  | 系统 |  | 1 | 400.5 | 400.5
|  |  | 弱电工程 | [6 empty] | 73952.96
|  |  | 综合布线系统 | [6 empty] | 1952.96
本页小计 | [9 empty] | 6224.11
清单综合单价分析表
工程名称： |  | 安装工程 |  |  | 标段： |  | 道德书屋NO.005 |  |  |  | 第 4 页 共 7 页
顺序号 | 编码 |  | 名称 | 项目特征描述 |  | 计量单位 |  | 工程量 | 金额（元）
[9 empty] | 综合单价 | 合价 |  | 其中
暂估价
20 | 030502003001 |  | 分线接线箱（盒） | (1)名称:弱电箱 (2)其它说明:详见相关设计图纸、要求及规范 |  | 个 |  | 1 | 283.73 | 283.73
| 5-2-24 |  | 安装接线箱 半周长≤700 |  |  | 个 |  | 1 | 283.73 | 283.73
21 | 030411001005 |  | 配管 | (1)名称:配管 (2)材质:焊接钢管 (3)规格:SC40 (4)配置形式:砖、混凝土结构暗配 (5)其它说明：详见相关设计图纸、要求及规范 |  | m |  | 3.63 | 29.63 | 107.56
| 4-12-38 |  | 镀锌钢管敷设 砖、混凝土结构暗配 公称直径DN≤40 |  |  | 10m |  | 0.363 | 296.26 | 107.54
22 | 030411001009 |  | 配管 | (1)名称:配管 (2)材质:焊接钢管 (3)规格:SC20 (4)配置形式:暗配 (5)其它说明：详见相关设计图纸、要求及规范 |  | m |  | 67.22 | 12.72 | 855.04
| 4-12-35 |  | 镀锌钢管敷设 砖、混凝土结构暗配 公称直径DN≤20 |  |  | 10m |  | 6.722 | 127.26 | 855.44
23 | 030411004006 |  | 配线 | (1)名称:配线 (2)配线形式:穿管 (3)规格:RVS-2*0.5 (4)材质:铜芯 (5)其它说明：详见相关设计图纸、要求及规范 |  | m |  | 14.6 | 2.49 | 36.35
| 4-13-38 |  | 穿多芯软导线 二芯 单芯导线截面≤0.75mm2 |  |  | 10m |  | 1.46 | 24.89 | 36.34
24 | 030502005001 |  | 双绞线缆 | (1)名称:超五类屏蔽网线 (2)敷设方式：配管 (3)其它说明：详见相关设计图纸、要求及规范 |  | m |  | 124.09 | 3.99 | 495.12
| 5-2-42 |  | 双绞线缆 管内穿放 ≤4对 |  |  | m |  | 124.09 | 3.99 | 495.12
25 | 030502012001 |  | 信息插座 | (1)名称:双孔信息插座 (2)安装方式:暗装 (3)其它说明：详见相关设计图纸、要求及规范 |  | 个 |  | 4 | 43.79 | 175.16
| 5-2-85 |  | 安装8位模块式信息插座 双口 |  |  | 个 |  | 4 | 43.79 | 175.16
本页小计 | [9 empty] | 1952.96
清单综合单价分析表
工程名称： |  | 安装工程 |  |  | 标段： |  | 道德书屋NO.005 |  |  |  | 第 5 页 共 7 页
顺序号 | 编码 |  | 名称 | 项目特征描述 |  | 计量单位 |  | 工程量 | 金额（元）
[9 empty] | 综合单价 | 合价 |  | 其中
暂估价
|  |  | 智能门禁系统 | [6 empty] | 40000
26 | 011501019002 |  | 智能门禁系统 | 订购及安装，满足设计需求 |  | 套 |  | 1 | 40000 | 40000
| B016 |  | 智能门禁系统 |  |  | 套 |  | 1 | 40000 | 40000
|  |  | 智能监控系统 | [6 empty] | 32000
27 | 011501019001 |  | 智能监控系统 | 订购及安装，满足设计需求 |  | 套 |  | 1 | 32000 | 32000
| B017 |  | 智能监控系统 |  |  | 套 |  | 1 | 32000 | 32000
|  |  | 防雷接地 | [6 empty] | 2350.37
28 | 030409002001 |  | 接地母线 | (1)名称:接地网 (2)安装形式:本工程采用建筑结构基础钢筋作防雷接地体(共同接地体)。 有地梁时,利用地粱内两根边角主筋及承台钢筋作连接线, 无地梁时,利用底板至少两根钢筋(直径大于10mm)作连接线。 (3)其它说明:详见相关设计图纸、要求及规范 |  | m |  | 11.4 | 5.22 | 59.51
| 4-10-46 |  | 避雷网安装 均压环敷设 利用圈梁钢筋 |  |  | m |  | 11.4 | 5.22 | 59.51
29 | 030409002002 |  | 接地母线 | (1)名称:接地母线【井内】 (2)材质:镀锌扁钢 (3)规格:40*4 (4)其它说明:详见相关设计图纸、要求及规范 |  | m |  | 38.21 | 56.81 | 2170.71
| 4-10-57 |  | 户外接地母线敷设 |  |  | m |  | 38.21 | 56.81 | 2170.71
30 | 030409008001 |  | 等电位端子箱、测试板 | (1)名称:总等电位箱 (2)其它说明:详见相关设计图纸、要求及规范 |  | 台 |  | 1 | 120.15 | 120.15
| 4-2-75 *0.4 |  | 成套配电箱安装 悬挂、嵌入式半周长0.5m 总等电位箱安装 子目*0.4 |  |  | 台 |  | 1 | 120.15 | 120.15
|  |  | 分部小计 | [6 empty] | 89842.87
|  |  | 水工程 | [6 empty] | 2752.79
|  |  | 给排水工程 | [6 empty] | 839.55
本页小计 | [9 empty] | 74350.37
清单综合单价分析表
工程名称： |  | 安装工程 |  |  | 标段： |  | 道德书屋NO.005 |  |  |  | 第 6 页 共 7 页
顺序号 | 编码 |  | 名称 | 项目特征描述 |  | 计量单位 |  | 工程量 | 金额（元）
[9 empty] | 综合单价 | 合价 |  | 其中
暂估价
31 | 031001006001 |  | 塑料管 | 1.安装部位:室内 2.介质:给水 3.材质、规格:PE管，De32 |  | m |  | 15 | 26.71 | 400.65
| 10-1-325 |  | 室内塑料给水管(热熔连接) 公称外径32mm以内 |  |  | 10m |  | 1.5 | 267.02 | 400.53
32 | 031001006002 |  | 塑料管 | 1.安装部位:室外 2.介质:排水 3.材质、规格:PE管，De50 |  | m |  | 15 | 29.26 | 438.9
| 10-1-293 |  | 室外塑料排水管(热熔连接) 公称外径50mm以内 |  |  | 10m |  | 1.5 | 292.68 | 439.02
|  |  | 消防工程 | [6 empty] | 1913.24
33 | 030404017004 |  | 配电箱 | (1)名称:应急照明集中电源箱 (2)其它说明:详见相关设计图纸、要求及规范 |  | 台 |  | 1 | 979.62 | 979.62
| 4-2-77 |  | 成套配电箱安装 悬挂、嵌入式半周长1.5m |  |  | 台 |  | 1 | 979.62 | 979.62
34 | 030901013001 |  | 灭火器 | 1.名称：手提式干粉灭火器 2.规格型号：4KG 干粉 3.含灭火器箱 4.其他未尽事宜按图纸设计、招标文件及相关规范图集要求 |  | 个 |  | 4 | 79.52 | 318.08
| 9-1-99 |  | 灭火器 手提式 |  |  | 具 |  | 4 | 79.52 | 318.08
35 | 030412004010 |  | 装饰灯 | 1.名称:应急照明灯具 2.规格:1*5W 3.安装形式:吸顶式 |  | 套 |  | 5 | 102.58 | 512.9
| 4-14-154 |  | 标志、诱导装饰灯具安装 吸顶式 |  |  | 套 |  | 5 | 102.58 | 512.9
36 | 030412004011 |  | 装饰灯 | 1.名称:安全出口指示灯 2.规格:1*1W 3.安装形式:吸顶式 |  | 套 |  | 1 | 102.64 | 102.64
| 4-14-156 |  | 标志、诱导装饰灯具安装 墙壁式 |  |  | 套 |  | 1 | 102.64 | 102.64
|  |  | 分部小计 | [6 empty] | 2752.79
|  |  | 措施项目 | [6 empty] | 243.84
本页小计 | [9 empty] | 2752.79
清单综合单价分析表
工程名称： |  | 安装工程 |  |  | 标段： |  | 道德书屋NO.005 |  |  |  | 第 7 页 共 7 页
顺序号 | 编码 |  | 名称 | 项目特征描述 |  | 计量单位 |  | 工程量 | 金额（元）
[9 empty] | 综合单价 | 合价 |  | 其中
暂估价
37 | 031301017001 |  | 脚手架搭拆 |  |  | 项 |  | 1 | 243.84 | 243.84
| 4-20-HA1 |  | 脚手架搭拆费 |  |  | 100工日 |  | 0.4837 | 504.13 | 243.85
|  |  | 单价措施合计 | [6 empty] | 243.84
本页小计 | [9 empty] | 243.84
合 计 | [9 empty] | 92839.5