## 封-1 招标工程量清单封面
|  | 郸城县石槽镇小曹楼党群服务中心项目-室外工程 |  | 工程
招 标 工 程 量 清 单
| 招 标 人： |  | XX
(单位盖章)
造价咨询人：
(单位盖章)
年 月 日
封-1
河南省建设工程造价计价软件测评合格编号：2021-RJ002；2020-RJ002；2019-RJ004；2017-RJ004

## 扉-1 工程量清单扉页
| 郸城县石槽镇小曹楼党群服务中心项目-室外工程 |  |  |  | 工程
招 标 工 程 量 清 单
招 标 人： |  |  | 造价咨询人：
|  | （单位盖章） |  | (单位资质专用章)
法定代表人 或其授权人： |  |  | 法定代表人 或其授权人：
|  | (签字或盖章) |  | (签字或盖章)
编 制 人： |  |  | 复 核 人：
|  | (造价人员签字盖专用章) |  | (造价工程师签字盖专用章)
编 制 时 间： |  | 年 月 日 | 复 核 时 间： | 年 月 日
扉-1

## 表-01 总说明
总 说 明
工程名称：郸城县石槽镇小曹楼党群服务中心项目-室外工程 | 第 1 页 共 1 页
表-01

## 表-08 分部分项工程和单价措施项目清单与计价表
分部分项工程和单价措施项目清单与计价表
工程名称：郸城县石槽镇小曹楼党群服务中心项目-室外工程 |  |  |  | 标段：郸城县石槽镇小曹楼党群服务中心项目-室外工程 |  |  |  |  | 第 1 页 共 14 页
序号 | 项目编码 | 项目名称 | 项目特征描述 |  | 计量单位 | 工程量 | 金 额(元)
[7 empty] | 综合单价 | 合 价 |  | 其中
暂估价
铺装
1 | 040203008001 | 块料面层 | 1.300*300*30厚荔枝面芝麻灰花岗岩 2.30厚1:3干硬性水泥砂浆 3.100厚C15混凝土垫层 4.150厚碎石垫层 5.素土夯实 |  | m2 | 523.78
2 | 040203008002 | 块料面层（1.3米园路） | 1.600*300*30厚荔枝面芝麻灰花岗岩 2.30厚1:3干硬性水泥砂浆 3.100厚C15混凝土垫层 4.150厚碎石垫层 5.素土夯实 |  | m2 | 54
3 | 040203008003 | 块料面层（1.3米园路） | 1.600*200*30厚荔枝面中国黑花岗岩收边 2.30厚1:3干硬性水泥砂浆 3.100厚C15混凝土垫层 4.150厚碎石垫层 5.素土夯实 |  | m2 | 24
4 | 040204004001 | 安砌侧(平、缘）石 | 1.1000*300*150厚光面芝麻灰路缘石 2.100厚C10混凝土垫层 3.素土夯实 |  | m | 195
5 | 040203009001 | 弹性面层 | 1.丙烯酸漆线（白色40宽） 2.5mmPU弹性运动面层（整体浇筑） 3.基层清理修补 4.40厚细粒式沥青混凝土 5.50厚粗粒式沥青混凝土 6.200厚天然级配砂石层 7.素土夯实，夯实系数≥0.93 |  | m2 | 428.64
本页小计
注：为计取规费等的使用，可在表中增设其中：“定额人工费”。
表—08
分部分项工程和单价措施项目清单与计价表
工程名称：郸城县石槽镇小曹楼党群服务中心项目-室外工程 |  |  |  | 标段：郸城县石槽镇小曹楼党群服务中心项目-室外工程 |  |  |  |  | 第 2 页 共 14 页
序号 | 项目编码 | 项目名称 | 项目特征描述 |  | 计量单位 | 工程量 | 金 额(元)
[7 empty] | 综合单价 | 合 价 |  | 其中
暂估价
6 | 040203006001 | 沥青混凝土 | 1.40厚细粒式沥青混凝土 2.50厚粗粒式沥青混凝土 3.200厚天然级配砂石层 4.素土夯实，夯实系数≥0.93 |  | m2 | 367.7
7 | 040204004002 | 安砌侧(平、缘）石 | 1.100*250*500C25预制混凝土道牙 2.C20细石混凝土垫层 3.素土夯实 4.部位：篮球场 |  | m | 86.8
8 | 040204004003 | 安砌侧(平、缘）石 | 1.100*250*500C25预制混凝土道牙 2.C20细石混凝土垫层 3.素土夯实 |  | m | 106.7
9 | 01B012 | 成品篮球架 | 成品篮球架 |  | 套 | 1
分部小计
国旗台
1 | 011506002001 | 金属旗杆 | 1.旗杆材料、种类、规格：φ159*8钢管、φ133*8钢管、φ108*6钢管 2.旗杆高度：11.5m |  | 根 | 1
2 | 011102003004 | 国旗台 | 1.8-10厚地砖铺实拍平，稀水泥浆擦缝 2.20厚1：3干硬性水泥砂浆 3.素水泥浆一道 4.C20钢筋混凝土基础 5.其他详见图纸设计 |  | m2 | 3.61
分部小计
停车位
1 | 040203008004 | 块料面层 | 1.80厚绿色成品井字形水泥植草砖 2.80厚养植砂土层 3.100厚C15混凝土垫层 4.150厚3：7灰土垫层 5.素土夯实 |  | m2 | 137.05
本页小计
注：为计取规费等的使用，可在表中增设其中：“定额人工费”。
表—08
分部分项工程和单价措施项目清单与计价表
工程名称：郸城县石槽镇小曹楼党群服务中心项目-室外工程 |  |  |  | 标段：郸城县石槽镇小曹楼党群服务中心项目-室外工程 |  |  |  |  | 第 3 页 共 14 页
序号 | 项目编码 | 项目名称 | 项目特征描述 |  | 计量单位 | 工程量 | 金 额(元)
[7 empty] | 综合单价 | 合 价 |  | 其中
暂估价
2 | 040203008005 | 块料面层 | 1.灰色透水砖 2.20厚1:3干硬性水泥砂浆 3.180厚C15混凝土垫层 4.150厚3：7灰土垫层 5.素土夯实 |  | m2 | 41.7
3 | 01B001 | 车档 | 1.φ50钢管 2.10厚钢板预埋焊接 3.200厚C15混凝土垫层 4.100厚C10混凝土基础垫层 |  | 个 | 13
分部小计
围墙
1 | 010101003003 | 挖沟槽土方 | 1.土壤类别:一、二类土 2.挖土深度:2m 内 |  | m3 | 77.69
2 | 010103001005 | 回填方 | 1.密实度要求:夯填 |  | m3 | 52.54
3 | 010404001001 | 垫层 | 1.垫层材料种类、150厚级配碎石 |  | m3 | 7.62
4 | 010404001002 | 垫层 | 1.垫层材料种类、100厚C15混凝土垫层 2.含模板 |  | m3 | 3.93
5 | 010401001002 | 砖基础 | 1.砖品种、规格、强度等级:标准砖 2.基础类型:条形 |  | m3 | 9.27
6 | 010503004002 | 圈梁 | 1.混凝土种类:预拌混凝土 2.混凝土强度等级:C25 3.其他说明:详见相关设计图纸及规范要求 4.模板及支撑制作、安装、拆除、堆放、运输及清理模内杂物、刷隔离剂等 |  | m3 | 3.09
本页小计
注：为计取规费等的使用，可在表中增设其中：“定额人工费”。
表—08
分部分项工程和单价措施项目清单与计价表
工程名称：郸城县石槽镇小曹楼党群服务中心项目-室外工程 |  |  |  | 标段：郸城县石槽镇小曹楼党群服务中心项目-室外工程 |  |  |  |  | 第 4 页 共 14 页
序号 | 项目编码 | 项目名称 | 项目特征描述 |  | 计量单位 | 工程量 | 金 额(元)
[7 empty] | 综合单价 | 合 价 |  | 其中
暂估价
7 | 010501002002 | 带形基础 | 1.混凝土种类:预拌混凝土 2.混凝土强度等级:C25 3.其他说明:详见相关设计图纸及规范要求 4.模板及支撑制作、安装、拆除、堆放、运输及清理模内杂物、刷隔离剂等 |  | m3 | 1.24
8 | 010502001002 | 矩形柱 | 1.混凝土种类:预拌混凝土 2.混凝土强度等级:C25 3.其他说明:详见相关设计图纸及规范要求 4.模板及支撑制作、安装、拆除、堆放、运输及清理模内杂物、刷隔离剂等 |  | m3 | 1.84
9 | 01051500108 | 现浇构件钢筋 | 1.钢筋种类、规格:Φ10以内 三级钢 |  | t | 0.064
10 | 010515001009 | 现浇构件钢筋 | 1.钢筋种类、规格:Φ12~ 18三级钢 |  | t | 0.415
11 | 010515001010 | 现浇构件钢筋 | 1.钢筋种类、规格:箍筋一级钢φ10以内 |  | t | 0.369
12 | 010507005001 | 扶手、压顶 | 1.混凝土种类:预拌混凝土 2.混凝土强度等级:C20 3.其他说明:详见相关设计图纸及规范要求 4.模板及支撑制作、安装、拆除、堆放、运输及清理模内杂物、刷隔离剂等 |  | m3 | 4.03
本页小计
注：为计取规费等的使用，可在表中增设其中：“定额人工费”。
表—08
分部分项工程和单价措施项目清单与计价表
工程名称：郸城县石槽镇小曹楼党群服务中心项目-室外工程 |  |  |  | 标段：郸城县石槽镇小曹楼党群服务中心项目-室外工程 |  |  |  |  | 第 5 页 共 14 页
序号 | 项目编码 | 项目名称 | 项目特征描述 |  | 计量单位 | 工程量 | 金 额(元)
[7 empty] | 综合单价 | 合 价 |  | 其中
暂估价
13 | 010401003005 | 实心砖墙 | 1.砖品种、规格、强度等级:标准砖 2.墙体类型:围墙 |  | m3 | 28.06
14 | 011407001001 | 墙面喷刷涂料 | 1.30厚1：2.5水泥砂浆 2.面饰白色外墙漆 |  | m2 | 179.59
15 | 011407001002 | 墙面喷刷涂料 | 1.30厚1：2.5水泥砂浆 2.面饰灰色外墙漆 |  | m2 | 67.08
16 | 01B005 | 花窗 | 1.15厚防腐实木板镂空填充 |  | 个 | 3
17 | 010901001002 | 瓦屋面 | 1.成品深灰色屋脊 2.灰色筒瓦铺面 3.灰色板瓦铺面 4.灰色勾头瓦 5.灰色滴水瓦 |  | m2 | 45.14
分部小计
连廊亭
1 | 010101004001 | 挖基坑土方 | 1.土壤类别:一、二类土 2.挖土深度：2m内 |  | m2 | 23.72
2 | 010103001006 | 回填方 | 1.密实度要求:夯填 2.填方材料品种:素土 |  | m3 | 19.84
3 | 010501001002 | 垫层 | 1.150厚级配碎石垫层 |  | m3 | 1.5
4 | 010501001003 | 垫层 | 1.混凝土种类:商品混凝土 2.混凝土强度等级:C15 3.含模板 |  | m3 | 0.64
5 | 010501003002 | 独立基础 | 1.混凝土种类:商品混凝土 2.混凝土强度等级:C25 3.含模板 |  | m3 | 1.65
6 | 010702001001 | 木柱 | 1.200*200樟子松防腐木柱 |  | m3 | 0.88
本页小计
注：为计取规费等的使用，可在表中增设其中：“定额人工费”。
表—08
分部分项工程和单价措施项目清单与计价表
工程名称：郸城县石槽镇小曹楼党群服务中心项目-室外工程 |  |  |  | 标段：郸城县石槽镇小曹楼党群服务中心项目-室外工程 |  |  |  |  | 第 6 页 共 14 页
序号 | 项目编码 | 项目名称 | 项目特征描述 |  | 计量单位 | 工程量 | 金 额(元)
[7 empty] | 综合单价 | 合 价 |  | 其中
暂估价
7 | 01B003 | 圆柱造型 | 造型150*80樟子松防腐木、160*160樟子松防腐木 |  | 个 | 10
8 | 010702002001 | 木梁 | 1.200*100 樟子松防腐木框架梁 |  | m3 | 0.22
9 | 010702002002 | 木梁 | 1.200*100 樟子松防腐木上层梁 |  | m3 | 0.35
10 | 010702002003 | 木梁 | 1.300*100 樟子松防腐木上层梁 |  | m3 | 1.73
11 | 010702002004 | 木梁 | 1.100*150樟子松防腐木封边梁 |  | m3 | 0.43
12 | 010702002005 | 木梁 | 1.400*400樟子松防腐木造型件 |  | m3 | 4.61
13 | 010702002006 | 木梁 | 1.50*100樟子松防腐木造型件 |  | m3 | 0.14
14 | 010703001001 | 屋面木基层 | 1.20厚樟子松防腐木板 |  | m2 | 48.96
15 | 010702003001 | 木檩 | 1.100*150樟子松防腐木主框架梁 |  | m3 | 0.32
16 | 010901001003 | 瓦屋面 | 1.灰色波形瓦 2.40聚合物水泥砂浆（内配φ6钢筋网） 3.3厚改性沥青油毡一层 |  | m2 | 60.77
17 | 01B002 | 木宝顶 | 210*210木宝顶 |  | m | 14.4
18 | 010515001011 | 现浇构件钢筋 | 1.钢筋种类、规格:Φ10~ 三级钢 |  | t | 0.0684
19 | 011404012001 | 梁柱饰面油漆 | 清漆一遍 |  | m2 | 352.51
20 | 01B004 | 坐凳 | 1.青砖 2.20厚1：2.5水泥砂浆内掺云石胶 3.450*300*30厚荔枝面芝麻灰 4.400*400*80厚荔枝面芝麻灰 |  | 个 | 8
分部小计
成品健身器材
1 | 01B006 | 健身器材 | 1.成品健身器材 |  | 台 | 5
本页小计
注：为计取规费等的使用，可在表中增设其中：“定额人工费”。
表—08
分部分项工程和单价措施项目清单与计价表
工程名称：郸城县石槽镇小曹楼党群服务中心项目-室外工程 |  |  |  | 标段：郸城县石槽镇小曹楼党群服务中心项目-室外工程 |  |  |  |  | 第 7 页 共 14 页
序号 | 项目编码 | 项目名称 | 项目特征描述 |  | 计量单位 | 工程量 | 金 额(元)
[7 empty] | 综合单价 | 合 价 |  | 其中
暂估价
分部小计
乡村大舞台
土石方工程
1 | 010101001002 | 平整场地 | 1.土壤类别:一、二类土 |  | m2 | 89.42
2 | 010101003004 | 挖沟槽土方 | 1.土壤类别:一、二类土 2.挖土深度:2m以内 |  | m3 | 78.41
3 | 010103001007 | 回填方 | 1.密实度要求:夯填 2.填方材料品种:一、二类土 3.部位：基础回填 |  | m3 | 54.4
4 | 010103001008 | 房心回填 | 1.密实度要求:夯实 2.填方材料品种:一、二类土 |  | m3 | 52.01
砌筑工程
1 | 010401001003 | 砖基础 | 1.砖品种、规格、强度等级:MU15烧结煤矸石实心普通砖砌筑 2.基础类型:砖基础 3.砂浆强度等级:M10水泥砂浆 |  | m3 | 11.67
2 | 010401003006 | 实心砖墙 | 1.砖品种、规格、强度等级:MU10烧结煤矸石多孔普通砖 2.墙体类型:墙厚240，高度3.6m以内 3.砂浆强度等级、配合比:M7.5混合砂浆 |  | m3 | 23.13
本页小计
注：为计取规费等的使用，可在表中增设其中：“定额人工费”。
表—08
分部分项工程和单价措施项目清单与计价表
工程名称：郸城县石槽镇小曹楼党群服务中心项目-室外工程 |  |  |  | 标段：郸城县石槽镇小曹楼党群服务中心项目-室外工程 |  |  |  |  | 第 8 页 共 14 页
序号 | 项目编码 | 项目名称 | 项目特征描述 |  | 计量单位 | 工程量 | 金 额(元)
[7 empty] | 综合单价 | 合 价 |  | 其中
暂估价
3 | 010401003007 | 实心砖墙 | 1.砖品种、规格、强度等级:MU10烧结煤矸石多孔普通砖 2.墙体类型:墙厚240，高度3.6m以内 3.砂浆强度等级、配合比:M7.5混合砂浆 |  | m3 | 10.12
混凝土及钢筋混凝土工程
1 | 010501001004 | 垫层 | 1.混凝土种类:预拌混凝土 2.混凝土强度等级:C20 3.泵送方式：泵车 4..其他说明:详见相关设计图纸及规范要求 5.模板及支撑制作、安装、拆除、堆放、运输及清理模内杂物、刷隔离剂等 |  | m3 | 4.75
2 | 010501002003 | 带形基础 | 1.混凝土种类:预拌混凝土 2.混凝土强度等级:C30 3.泵送方式：泵车 4..其他说明:详见相关设计图纸及规范要求 5.模板及支撑制作、安装、拆除、堆放、运输及清理模内杂物、刷隔离剂等 |  | m3 | 11.88
本页小计
注：为计取规费等的使用，可在表中增设其中：“定额人工费”。
表—08
分部分项工程和单价措施项目清单与计价表
工程名称：郸城县石槽镇小曹楼党群服务中心项目-室外工程 |  |  |  | 标段：郸城县石槽镇小曹楼党群服务中心项目-室外工程 |  |  |  |  | 第 9 页 共 14 页
序号 | 项目编码 | 项目名称 | 项目特征描述 |  | 计量单位 | 工程量 | 金 额(元)
[7 empty] | 综合单价 | 合 价 |  | 其中
暂估价
3 | 010502001003 | 矩形柱 | 1.混凝土种类:预拌混凝土 2.混凝土强度等级:C30 3.泵送方式：泵车 4..其他说明:详见相关设计图纸及规范要求 5.模板及支撑制作、安装、拆除、堆放、运输及清理模内杂物、刷隔离剂等 |  | m3 | 4.67
4 | 010505001002 | 有梁板 | 1.混凝土种类:预拌混凝土 2.混凝土强度等级:C30 3.泵送方式：泵车 4..其他说明:详见相关设计图纸及规范要求 5.模板及支撑制作、安装、拆除、堆放、运输及清理模内杂物、刷隔离剂等 |  | m3 | 16.5
5 | 010505003003 | 斜板 | 1.混凝土种类:预拌混凝土 2.混凝土强度等级:C30 3.泵送方式：泵车 4..其他说明:详见相关设计图纸及规范要求 5.模板及支撑制作、安装、拆除、堆放、运输及清理模内杂物、刷隔离剂等 |  | m3 | 14.05
本页小计
注：为计取规费等的使用，可在表中增设其中：“定额人工费”。
表—08
分部分项工程和单价措施项目清单与计价表
工程名称：郸城县石槽镇小曹楼党群服务中心项目-室外工程 |  |  |  | 标段：郸城县石槽镇小曹楼党群服务中心项目-室外工程 |  |  |  |  | 第 10 页 共 14 页
序号 | 项目编码 | 项目名称 | 项目特征描述 |  | 计量单位 | 工程量 | 金 额(元)
[7 empty] | 综合单价 | 合 价 |  | 其中
暂估价
6 | 010502002002 | 构造柱 | 1.混凝土种类:预拌混凝土 2.混凝土强度等级:c25 3.其他说明:详见相关设计图纸及规范要求 4.模板及支撑制作、安装、拆除、堆放、运输及清理模内杂物、刷隔离剂等 |  | m3 | 6.15
7 | 010503005002 | 过梁 | 1.混凝土种类:预拌混凝土 2.混凝土强度等级:C25 3.其他说明:详见相关设计图纸及规范要求 4.模板及支撑制作、安装、拆除、堆放、运输及清理模内杂物、刷隔离剂等 |  | m3 | 0.08
8 | 010503004003 | 圈梁 | 1.混凝土种类:预拌混凝土 2.混凝土强度等级:C25 3.其他说明:详见相关设计图纸及规范要求 4.模板及支撑制作、安装、拆除、堆放、运输及清理模内杂物、刷隔离剂等 |  | m3 | 4.7
9 | 010515001012 | 现浇构件钢筋 | 1.钢筋种类、规格:一级钢φ10以内 |  | t | 0.044
10 | 010515001013 | 现浇构件钢筋 | 1.钢筋种类、规格:砌体内加固钢筋一级钢φ10以内 |  | t | 0.021
11 | 010515001014 | 现浇构件钢筋 | 1.钢筋种类、规格:三级钢φ10以内 |  | t | 1.958
12 | 010515001015 | 现浇构件钢筋 | 1.钢筋种类、规格:三级钢φ12-φ18 |  | t | 1.83
本页小计
注：为计取规费等的使用，可在表中增设其中：“定额人工费”。
表—08
分部分项工程和单价措施项目清单与计价表
工程名称：郸城县石槽镇小曹楼党群服务中心项目-室外工程 |  |  |  | 标段：郸城县石槽镇小曹楼党群服务中心项目-室外工程 |  |  |  |  | 第 11 页 共 14 页
序号 | 项目编码 | 项目名称 | 项目特征描述 |  | 计量单位 | 工程量 | 金 额(元)
[7 empty] | 综合单价 | 合 价 |  | 其中
暂估价
13 | 010515001016 | 现浇构件钢筋 | 1.钢筋种类、规格:三级钢φ20-φ25 |  | t | 0.308
14 | 010515001017 | 现浇构件钢筋 | 1.钢筋种类、规格:箍筋一级钢φ10以内 |  | t | 0.016
15 | 010515001018 | 现浇构件钢筋 | 1.钢筋种类、规格:箍筋三级钢φ10以内 |  | t | 0.533
16 | 010516003003 | 机械连接 | 1.连接方式:电渣压力焊 2.规格:φ18以内 |  | 个 | 44
17 | 010507001003 | 散水 | 详见12YJ1 P152-散1 1.60厚C20混凝土，上撒1:1水泥砂子压实赶光 2.150厚3:7灰土 3.素土夯实， 向外坡4% |  | m2 | 12.36
18 | 010507004002 | 台阶 | 详见12YJ9-1-103/2 1.40厚花岗石踏步板和踢面板（石板长1500），正背面及四周边满涂防污剂，灌稀水泥浆（或彩色水泥浆）擦缝 2.30厚1:4干硬性水泥砂浆粘结层 3.素水泥浆结合层一道 4.60厚C20混凝土 5.300厚3:7灰土 6.素土夯实 |  | m2 | 5.37
屋面及防水工程
本页小计
注：为计取规费等的使用，可在表中增设其中：“定额人工费”。
表—08
分部分项工程和单价措施项目清单与计价表
工程名称：郸城县石槽镇小曹楼党群服务中心项目-室外工程 |  |  |  | 标段：郸城县石槽镇小曹楼党群服务中心项目-室外工程 |  |  |  |  | 第 12 页 共 14 页
序号 | 项目编码 | 项目名称 | 项目特征描述 |  | 计量单位 | 工程量 | 金 额(元)
[7 empty] | 综合单价 | 合 价 |  | 其中
暂估价
1 | 010901001004 | 瓦屋面 | 1.块瓦 2挂瓦条30*30，中距按瓦规格 3.顺水条40*20，中距500 4.35厚C20细石混凝土持钉层，内配φ4@100*100钢筋网 5.满铺0.4厚聚乙烯膜 6.防水垫层2.0厚聚氨酯防水涂膜 7.20厚1：2.5水泥砂浆找平层 8.钢筋混凝土屋面板，板内预埋锚筋φ10@900*900，伸入持钉层25 |  | m2 | 123.73
门窗工程
1 | 010802004002 | 防盗门 | 成品钢制防盗门 |  | m2 | 4.2
楼地面装饰工程
1 | 011102003005 | 块料楼地面（所有楼（地）面） | 一层 12YJ1-地201 1.8-10厚地砖铺实拍平，稀水泥浆擦缝 2.20厚1:3干硬性水泥砂浆 3.素水泥浆一道 4.60厚C15混凝土垫层 5.150厚3:7灰土 6.素土夯实 |  | m2 | 78.81
墙、柱面装饰与隔断、幕墙工程
1 | 011201001004 | 真石漆外墙面 | 12YJ1-外墙9A 1.9厚1:3水泥砂浆 2.6厚1:2.5水泥砂浆找平 3.5厚干粉类聚合物水泥防水砂浆中间压入一层耐碱玻璃纤维网布 4.涂饰底层涂料 5.喷涂主层涂料 6.涂饰面层涂料两遍 |  | m2 | 192.57
本页小计
注：为计取规费等的使用，可在表中增设其中：“定额人工费”。
表—08
分部分项工程和单价措施项目清单与计价表
工程名称：郸城县石槽镇小曹楼党群服务中心项目-室外工程 |  |  |  | 标段：郸城县石槽镇小曹楼党群服务中心项目-室外工程 |  |  |  |  | 第 13 页 共 14 页
序号 | 项目编码 | 项目名称 | 项目特征描述 |  | 计量单位 | 工程量 | 金 额(元)
[7 empty] | 综合单价 | 合 价 |  | 其中
暂估价
2 | 011201001005 | 乳胶漆外墙面 | 12YJ1-外墙6A 1.9厚1:3水泥砂浆 2.6厚1:2.5水泥砂浆找平 3.5厚干粉类聚合物水泥防水砂浆中间压入一层耐碱玻璃纤维网布 4.喷或滚刷底涂料一遍 5.喷或滚刷面层涂料二遍 |  | m2 | 36.65
3 | 011204003003 | 块料墙面 | 12YJ1-外墙11A 1.9厚1:3水泥砂浆 2.6厚1:2.5水泥砂浆找平 3.5厚干粉类聚合物水泥防水砂浆中间压入一层热镀锌电焊网 4.配套专业胶粘剂粘结 5.5-7厚外墙面砖，填缝剂填缝 |  | m2 | 35.65
4 | 011201001006 | 墙面一般抹灰（所有墙面（除卫生间）） | 12YJ1-内墙3C+涂307 1.2厚配套专用界面砂浆批刮 2.7厚1:1：6水泥石灰砂浆 3.6厚1：0.5:3水泥石灰砂浆抹平 4.涂面层涂料两遍 |  | m2 | 141.51
天棚工程
1 | 011301001002 | 天棚抹灰 | 12YJ1-顶5+涂307 1.现浇钢筋混凝土板底面清理干净 2.5厚1:1:4水泥石灰砂浆打底 3.3厚1：0.5:3水泥石灰砂浆抹平 4.涂面层涂料两遍 |  | m2 | 112.35
其他装饰工程
1 | 011503001004 | 金属扶手、栏杆、栏板 | 1.不锈钢栏杆 |  | m | 2.24
分部小计
本页小计
注：为计取规费等的使用，可在表中增设其中：“定额人工费”。
表—08
分部分项工程和单价措施项目清单与计价表
工程名称：郸城县石槽镇小曹楼党群服务中心项目-室外工程 |  |  |  | 标段：郸城县石槽镇小曹楼党群服务中心项目-室外工程 |  |  |  |  | 第 14 页 共 14 页
序号 | 项目编码 | 项目名称 | 项目特征描述 |  | 计量单位 | 工程量 | 金 额(元)
[7 empty] | 综合单价 | 合 价 |  | 其中
暂估价
措施项目
1 | 011701003001 | 围墙脚手架 | 1.围墙脚手架 |  | m2 | 143.75
2 | 011701001002 | 综合脚手架 | 1.大舞台综合脚手架 |  | m2 | 89.42
3 | 011703001002 | 垂直运输 | 1.大舞台垂直运输费 |  | m2 | 89.42
4 | 011701006003 | 满堂脚手架 | 1.大舞台天棚满堂脚手架 |  | m2 | 71.38
本页小计
合 计
注：为计取规费等的使用，可在表中增设其中：“定额人工费”。
表—08

## 表-08 分部分项工程和单价措施项目清单与计价表(主要清单)
分部分项工程和单价措施项目清单与计价表 (主要清单)
工程名称：郸城县石槽镇小曹楼党群服务中心项目-室外工程 |  |  |  |  | 标段：郸城县石槽镇小曹楼党群服务中心项目-室外工程 |  |  |  | 第 1 页 共 1 页
序号 | 项目编码 | 项目名称 | 项目特征描述 | 计量单位 |  | 工程量 | 金 额(元)
[7 empty] | 综合单价 | 合 价 |  | 其中
暂估价
本页小计
合 计
注：为计取规费等的使用，可在表中增设其中：“定额人工费”。
表—08

## 表-11 总价措施项目清单与计价汇总表
总价措施项目清单与计价表
工程名称：郸城县石槽镇小曹楼党群服务中心项目-室外工程 |  |  |  | 标段：郸城县石槽镇小曹楼党群服务中心项目-室外工程 |  |  |  |  | 第 1 页 共 1 页
序号 | 项目编码 | 项目名称 | 计 算 基 础 |  | 费率 (%) | 金 额(元) | 调整费 率(%) | 调整后 金额(元) |  | 备 注
1 | 011707001001 | 安全文明施工费 | 分部分项安全文明施工费+单价措施安全文明施工费
2 | 01 | 其他措施费（费率类）
2.1 | 011707002001 | 夜间施工增加费 | 分部分项其他措施费+单价措施其他措施费
2.2 | 011707004001 | 二次搬运费 | 分部分项其他措施费+单价措施其他措施费
2.3 | 011707005001 | 冬雨季施工增加费 | 分部分项其他措施费+单价措施其他措施费
3 | 02 | 其他（费率类）
合 计
编制人（造价人员）： |  |  |  | 复核人（造价工程师）：
注：1.“计算基础”中安全文明施工费可为“定额基价”、“定额人工费”或“定额人工费+定额机械费”，其他项目可为“定额人工费”或“定额人工费+定额机械费”。 2.按施工方案计算的措施费，若无“计算基础”和“费率”的数值，也可只填“金额”数值，但应在备注栏说明施工方案出处或计算方法。
表-11

## 表-12 其他项目清单与计价汇总表
其他项目清单与计价汇总表
工程名称：郸城县石槽镇小曹楼党群服务中心项目-室外工程 |  |  | 标段：郸城县石槽镇小曹楼党群服务中心项目-室外工程 |  | 第 1 页 共 1 页
序号 | 项 目 名 称 | 金 额(元) |  | 结算金额(元) |  | 备 注
1 | 暂列金额 |  |  |  |  | 明细详见表-12-1
2 | 暂估价
2.1 | 材料（工程设备）暂估价 | — |  |  |  | 明细详见表-12-2
2.2 | 专业工程暂估价 |  |  |  |  | 明细详见表-12-3
3 | 计日工 |  |  |  |  | 明细详见表-12-4
4 | 总承包服务费 |  |  |  |  | 明细详见表-12-5
合 计 | [5 empty] | —
注：材料（工程设备）暂估单价进入清单项目综合单价，此处不汇总。
表—12

## 表-12-1 暂列金额明细表
暂列金额明细表
工程名称：郸城县石槽镇小曹楼党群服务中心项目-室外工程 |  | 标段：郸城县石槽镇小曹楼党群服务中心项目-室外工程 |  |  |  | 第 1 页 共 1 页
序号 | 项 目 名 称 |  | 计量单位 | 暂定金额(元) | 备 注
合 计 |  |  |  |  | —
注：此表由招标人填写，如不能详列，也可只列暂定金额总额，投标人应将上述暂列金额计入投标总价中。
表—12—1

## 表-12-2 材料(工程设备)暂估价及调整表
材料（工程设备）暂估单价及调整表
工程名称：郸城县石槽镇小曹楼党群服务中心项目-室外工程 |  |  |  |  | 标段：郸城县石槽镇小曹楼党群服务中心项目-室外工程 |  |  |  | 第 1 页 共 1 页
序号 | 材料(工程设备) 名称、规格、型号 | 计量 单位 | 数 量 |  | 暂 估(元) |  | 确 认(元) |  | 差额±(元) |  | 备 注
|  |  | 暂 估 | 确 认 | 单 价 | 合 价 | 单 价 | 合 价 | 单 价 | 合 价
合 计
注：此表由招标人填写“暂估单价”，并在备注栏说明暂估价的材料、工程设备拟用在那些清单项目上，投标人应将上述材料、工程设备暂估单价计入工程量清单综合单价报价中。
表—12—2

## 表-12-3 专业工程暂估价及结算价表
专业工程暂估价及结算价表
工程名称：郸城县石槽镇小曹楼党群服务中心项目-室外工程 |  |  |  | 标段：郸城县石槽镇小曹楼党群服务中心项目-室外工程 |  |  | 第 1 页 共 1 页
序号 | 工 程 名 称 | 工 程 内 容 | 暂估金额 （元） |  | 结算金额 (元) | 差额±(元) |  | 备 注
合 计 |  |  | 0.00 |  |  |  |  | —
注：此表“暂估金额”由招标人填写，投标人应将“暂估金额”计入投标总价中。结算时按合同约定结算金额填写。
表—12—3

## 表-12-4 计日工表
计 日 工 表
工程名称：郸城县石槽镇小曹楼党群服务中心项目-室外工程 |  |  |  | 标段：郸城县石槽镇小曹楼党群服务中心项目-室外工程 |  |  | 第 1 页 共 1 页
编号 | 项 目 名 称 | 单位 | 暂定数量 |  | 实际数量 | 综合单价 (元) |  | 合 价(元)
[8 empty] | 暂 定 | 实 际
一 | 人工
1
人工小计
二 | 材料
1
材料小计
三 | 施工机械
1
施工机械小计
四、企业管理费和利润
总 计
注：此表项目名称、暂定数量由招标人填写，编制招标控制价时，单价由招标人按有关计价规定确定；投标时，单价由投标人自主报价，按暂定数量计算合价计入投标总价中。结算时，按发承包双方确认的实际数量计算合价。
表—12—4

## 表-12-5 总承包服务费计价表
总承包服务费计价表
工程名称：郸城县石槽镇小曹楼党群服务中心项目-室外工程 |  |  | 标段：郸城县石槽镇小曹楼党群服务中心项目-室外工程 |  |  | 第 1 页 共 1 页
序号 | 项 目 名 称 | 项目价值（元） |  | 服务内容 | 计算基础 |  | 费率(%) | 金 额(元)
| 合 计 | - |  | - |  |  | -
注：此表项目名称、服务内容由招标人填写，编制招标控制价时，费率及金额由招标人按有关计价规定确定；投标时，费率及金额由投标人自主报价，计入投标总价中。
表—12—5

## 表-13 规费、税金项目计价表
规费、税金项目计价表
工程名称：郸城县石槽镇小曹楼党群服务中心项目-室外工程 |  |  | 标段：郸城县石槽镇小曹楼党群服务中心项目-室外工程 |  |  | 第 1 页 共 1 页
序号 | 项 目 名 称 | 计 算 基 础 |  | 计算基数 | 计算费率 (%) |  | 金 额(元)
1 | 规费 | 定额规费+工程排污费+其他
1.1 | 定额规费 | 分部分项规费+单价措施规费
1.2 | 工程排污费
1.3 | 其他
2 | 增值税 | 不含税工程造价合计
合 计
编制人（造价人员）： |  |  | 复核人（造价工程师）：
表—13

## 表-14 主要材料价格表
主要材料价格表
工程名称： |  | 郸城县石槽镇小曹楼党群服务中心项目-室外工程 | [5 empty] | 第 1 页 共 1 页
序号 | 材料编码 |  | 材料名称 | 规格、型号 等特殊要求 | 单位 | 数 量 | 单 价 |  | 合 价
1 | 01010210@2 |  | 钢筋 | HRB400以内 φ10以内 | kg
2 | 01010211@2 |  | 钢筋 | HRB400以内 φ12~φ18 | kg
3 | 04030129 |  | 砂砾 | 5~80 | m3
4 | 04050173 |  | 碎石 | 综合 | m3
5 | 04130141 |  | 烧结煤矸石普通砖 | 240*115*53 | 千块
6 | 05030105 |  | 板方材 |  | m3
7 | 05030105@10 |  | 板方材 | 400*400樟子松防腐木造型件 | m3
8 | 08010106@1 |  | 300*300*30mm荔枝面芝麻灰花岗岩 |  | m2
9 | 08010106@3 |  | 600*300*30mm荔枝面芝麻灰花岗岩 |  | m2
10 | 36070401@1 |  | 石质缘石 | 1000*300*150厚光面芝麻灰路缘石 | m
11 | 36090201 |  | 植草砖 |  | m2
12 | 80250117 |  | 沥青混凝土 | 粗粒式 | m3
13 | BC9008 |  | 预聚体(甲组分) |  | kg
14 | BC9009 |  | 色浆(乙组分) |  | kg
15 | 补充材料002@1 |  | 沥青混凝土 细粒式 |  | m3
16 | 补充材料003@1 |  | 沥青混凝土 细粒式 |  | m3
17 | 80210555 |  | 预拌混凝土 | C15 | m3
18 | 80210559 |  | 预拌混凝土 | C25 | m3
19 | 80210561 |  | 预拌混凝土 | C30 | m3
20 | 80010747 |  | 预拌地面砂浆 | (干拌) DS M15 | m3