## 封-1 招标工程量清单封面
|  | 郸城县石槽镇小曹楼党群服务中心项目-土建工程 |  | 工程
招 标 工 程 量 清 单
| 招 标 人： |  | XX
(单位盖章)
造价咨询人：
(单位盖章)
年 月 日
封-1
河南省建设工程造价计价软件测评合格编号：2021-RJ002；2020-RJ002；2019-RJ004；2017-RJ004

## 扉-1 工程量清单扉页
| 郸城县石槽镇小曹楼党群服务中心项目-土建工程 |  |  |  | 工程
招 标 工 程 量 清 单
招 标 人： |  |  | 造价咨询人：
|  | （单位盖章） |  | (单位资质专用章)
法定代表人 或其授权人： |  |  | 法定代表人 或其授权人：
|  | (签字或盖章) |  | (签字或盖章)
编 制 人： |  |  | 复 核 人：
|  | (造价人员签字盖专用章) |  | (造价工程师签字盖专用章)
编 制 时 间： |  | 年 月 日 | 复 核 时 间： | 年 月 日
扉-1

## 表-01 总说明
总 说 明
工程名称：郸城县石槽镇小曹楼党群服务中心项目-土建工程 | 第 1 页 共 1 页
表-01

## 表-08 分部分项工程和单价措施项目清单与计价表
分部分项工程和单价措施项目清单与计价表
工程名称：郸城县石槽镇小曹楼党群服务中心项目-土建工程 |  |  |  | 标段：郸城县石槽镇小曹楼党群服务中心项目 |  |  |  |  | 第 1 页 共 13 页
序号 | 项目编码 | 项目名称 | 项目特征描述 |  | 计量单位 | 工程量 | 金 额(元)
[7 empty] | 综合单价 | 合 价 |  | 其中
暂估价
| A.1 | 土石方工程
1 | 010101001001 | 平整场地 | 1.土壤类别:一、二类土 |  | m2 | 345.61
2 | 010101002001 | 挖一般土方 | 1.土壤类别:一、二类土 2.挖土深度:2m以内 |  | m3 | 36.56
3 | 010101003001 | 挖沟槽土方 | 1.土壤类别:一、二类土 2.挖土深度:2m以内 |  | m3 | 392.46
4 | 010103001001 | 回填方 | 1.密实度要求:夯填 2.填方材料品种:一、二类土 3.部位：基础回填槽坑 |  | m3 | 241.1
5 | 010103001002 | 回填方 | 1.密实度要求:夯填 2.填方材料品种:一、二类土 3.部位：基础回填地坪 |  | m3 | 20.63
6 | 010103001003 | 房心回填 | 1.密实度要求:夯实 2.填方材料品种:一、二类土 |  | m3 | 61.97
7 | 010103002001 | 余方弃置 | 1.废弃料品种：土实 2.运距:自行考虑 |  | m3 | 105.32
分部小计
| A.4 | 砌筑工程
1 | 010401001001 | 砖基础 | 1.砖品种、规格、强度等级:MU15烧结煤矸石实心普通砖砌筑 2.基础类型:砖基础 3.砂浆强度等级:M10水泥砂浆 |  | m3 | 26.37
2 | 010401003001 | 实心砖墙 | 1.砖品种、规格、强度等级:MU10烧结煤矸石多孔普通砖 2.墙体类型:墙厚240，高度3.6m以内 3.砂浆强度等级、配合比:M7.5混合砂浆 |  | m3 | 204.66
本页小计
注：为计取规费等的使用，可在表中增设其中：“定额人工费”。
表—08
分部分项工程和单价措施项目清单与计价表
工程名称：郸城县石槽镇小曹楼党群服务中心项目-土建工程 |  |  |  | 标段：郸城县石槽镇小曹楼党群服务中心项目 |  |  |  |  | 第 2 页 共 13 页
序号 | 项目编码 | 项目名称 | 项目特征描述 |  | 计量单位 | 工程量 | 金 额(元)
[7 empty] | 综合单价 | 合 价 |  | 其中
暂估价
3 | 010401003002 | 实心砖墙 | 1.砖品种、规格、强度等级:MU10烧结煤矸石多孔普通砖 2.墙体类型:墙厚240，高度3.6m以内 3.砂浆强度等级、配合比:M7.5混合砂浆 |  | m3 | 7.35
4 | 010401003003 | 实心砖墙（卫生间） | 1.砖品种、规格、强度等级:MU10烧结煤矸石多孔普通砖 2.墙体类型:墙厚240，高度3.6m以内 3.砂浆强度等级、配合比:M10混合砂浆 |  | m3 | 10.97
5 | 010401003004 | 实心砖墙（卫生间） | 1.砖品种、规格、强度等级:MU10烧结煤矸石多孔普通砖 2.墙体类型:墙厚240，高度3.6m以内 3.砂浆强度等级、配合比:M10混合砂浆 |  | m3 | 6.22
6 | 010401012001 | 零星砌砖（屋面门台阶） | 1.砖品种、规格、强度等级:MU15烧结煤矸石普通砖 2.墙体类型:墙厚200 3.砂浆强度等级、配合比:M7.5混合砂浆砌 |  | m3 | 0.42
分部小计
| A.5 | 混凝土及钢筋混凝土工程
本页小计
注：为计取规费等的使用，可在表中增设其中：“定额人工费”。
表—08
分部分项工程和单价措施项目清单与计价表
工程名称：郸城县石槽镇小曹楼党群服务中心项目-土建工程 |  |  |  | 标段：郸城县石槽镇小曹楼党群服务中心项目 |  |  |  |  | 第 3 页 共 13 页
序号 | 项目编码 | 项目名称 | 项目特征描述 |  | 计量单位 | 工程量 | 金 额(元)
[7 empty] | 综合单价 | 合 价 |  | 其中
暂估价
1 | 010501001001 | 垫层 | 1.混凝土种类:预拌混凝土 2.混凝土强度等级:C15 3.泵送方式：泵车 4..其他说明:详见相关设计图纸及规范要求 5.模板及支撑制作、安装、拆除、堆放、运输及清理模内杂物、刷隔离剂等 |  | m3 | 30.23
2 | 010501002001 | 带形基础 | 1.混凝土种类:预拌混凝土 2.混凝土强度等级:C30 3.泵送方式：泵车 4..其他说明:详见相关设计图纸及规范要求 5.模板及支撑制作、安装、拆除、堆放、运输及清理模内杂物、刷隔离剂等 |  | m3 | 91.59
3 | 010501004001 | 满堂基础 | 1.混凝土种类:预拌混凝土 2.混凝土强度等级:C30 3.泵送方式：泵车 4..其他说明:详见相关设计图纸及规范要求 5.模板及支撑制作、安装、拆除、堆放、运输及清理模内杂物、刷隔离剂等 |  | m3 | 9.31
本页小计
注：为计取规费等的使用，可在表中增设其中：“定额人工费”。
表—08
分部分项工程和单价措施项目清单与计价表
工程名称：郸城县石槽镇小曹楼党群服务中心项目-土建工程 |  |  |  | 标段：郸城县石槽镇小曹楼党群服务中心项目 |  |  |  |  | 第 4 页 共 13 页
序号 | 项目编码 | 项目名称 | 项目特征描述 |  | 计量单位 | 工程量 | 金 额(元)
[7 empty] | 综合单价 | 合 价 |  | 其中
暂估价
4 | 010501003001 | 独立基础 | 1.混凝土种类:预拌混凝土 2.混凝土强度等级:C30 3.泵送方式：泵车 4..其他说明:详见相关设计图纸及规范要求 5.模板及支撑制作、安装、拆除、堆放、运输及清理模内杂物、刷隔离剂等 |  | m3 | 12.12
5 | 010502001001 | 矩形柱 | 1.混凝土种类:预拌混凝土 2.混凝土强度等级:C30 3.泵送方式：泵车 4..其他说明:详见相关设计图纸及规范要求 5.模板及支撑制作、安装、拆除、堆放、运输及清理模内杂物、刷隔离剂等 |  | m3 | 3.54
6 | 010503002001 | 矩形梁 | 1.混凝土种类:预拌混凝土 2.混凝土强度等级:C30 3.泵送方式：泵车 4..其他说明:详见相关设计图纸及规范要求 5.模板及支撑制作、安装、拆除、堆放、运输及清理模内杂物、刷隔离剂等 |  | m3 | 17.15
本页小计
注：为计取规费等的使用，可在表中增设其中：“定额人工费”。
表—08
分部分项工程和单价措施项目清单与计价表
工程名称：郸城县石槽镇小曹楼党群服务中心项目-土建工程 |  |  |  | 标段：郸城县石槽镇小曹楼党群服务中心项目 |  |  |  |  | 第 5 页 共 13 页
序号 | 项目编码 | 项目名称 | 项目特征描述 |  | 计量单位 | 工程量 | 金 额(元)
[7 empty] | 综合单价 | 合 价 |  | 其中
暂估价
7 | 010505001001 | 有梁板 | 1.混凝土种类:预拌混凝土 2.混凝土强度等级:C30 3.泵送方式：泵车 4..其他说明:详见相关设计图纸及规范要求 5.模板及支撑制作、安装、拆除、堆放、运输及清理模内杂物、刷隔离剂等 |  | m3 | 29.94
8 | 010505003001 | 平板 | 1.混凝土种类:预拌混凝土 2.混凝土强度等级:C30 3.泵送方式：泵车 4..其他说明:详见相关设计图纸及规范要求 5.模板及支撑制作、安装、拆除、堆放、运输及清理模内杂物、刷隔离剂等 |  | m3 | 49.34
9 | 010505003002 | 斜板 | 1.混凝土种类:预拌混凝土 2.混凝土强度等级:C30 3.泵送方式：泵车 4..其他说明:详见相关设计图纸及规范要求 5.模板及支撑制作、安装、拆除、堆放、运输及清理模内杂物、刷隔离剂等 |  | m3 | 44.28
本页小计
注：为计取规费等的使用，可在表中增设其中：“定额人工费”。
表—08
分部分项工程和单价措施项目清单与计价表
工程名称：郸城县石槽镇小曹楼党群服务中心项目-土建工程 |  |  |  | 标段：郸城县石槽镇小曹楼党群服务中心项目 |  |  |  |  | 第 6 页 共 13 页
序号 | 项目编码 | 项目名称 | 项目特征描述 |  | 计量单位 | 工程量 | 金 额(元)
[7 empty] | 综合单价 | 合 价 |  | 其中
暂估价
10 | 010505008001 | 雨篷、悬挑板、阳台板 | 1.混凝土种类:预拌混凝土 2.混凝土强度等级:C30 3.泵送方式：泵车 4..其他说明:详见相关设计图纸及规范要求 5.模板及支撑制作、安装、拆除、堆放、运输及清理模内杂物、刷隔离剂等 |  | m3 | 2.28
11 | 010506001001 | 直形楼梯 | 1.混凝土种类:预拌混凝土 2.混凝土强度等级:C30 3.泵送方式：泵车 4..其他说明:详见相关设计图纸及规范要求 5.模板及支撑制作、安装、拆除、堆放、运输及清理模内杂物、刷隔离剂等 |  | m2 | 42.65
12 | 010502002001 | 构造柱 | 1.混凝土种类:预拌混凝土 2.混凝土强度等级:C30 3.其他说明:详见相关设计图纸及规范要求 4.模板及支撑制作、安装、拆除、堆放、运输及清理模内杂物、刷隔离剂等 |  | m3 | 27.57
本页小计
注：为计取规费等的使用，可在表中增设其中：“定额人工费”。
表—08
分部分项工程和单价措施项目清单与计价表
工程名称：郸城县石槽镇小曹楼党群服务中心项目-土建工程 |  |  |  | 标段：郸城县石槽镇小曹楼党群服务中心项目 |  |  |  |  | 第 7 页 共 13 页
序号 | 项目编码 | 项目名称 | 项目特征描述 |  | 计量单位 | 工程量 | 金 额(元)
[7 empty] | 综合单价 | 合 价 |  | 其中
暂估价
13 | 010503005001 | 过梁 | 1.混凝土种类:预拌混凝土 2.混凝土强度等级:C30 3.其他说明:详见相关设计图纸及规范要求 4.模板及支撑制作、安装、拆除、堆放、运输及清理模内杂物、刷隔离剂等 |  | m3 | 5.13
14 | 010503004001 | 圈梁 | 1.混凝土种类:预拌混凝土 2.混凝土强度等级:C30 3.其他说明:详见相关设计图纸及规范要求 4.模板及支撑制作、安装、拆除、堆放、运输及清理模内杂物、刷隔离剂等 |  | m3 | 28.03
15 | 010515001001 | 现浇构件钢筋 | 1.钢筋种类、规格:砌体内加固钢筋一级钢φ10以内 |  | t | 0.015
16 | 010515001002 | 现浇构件钢筋 | 1.钢筋种类、规格:一级钢φ10以内 |  | t | 0.618
17 | 010515001003 | 现浇构件钢筋 | 1.钢筋种类、规格:三级钢φ10以内 |  | t | 9.381
18 | 010515001004 | 现浇构件钢筋 | 1.钢筋种类、规格:三级钢φ12-φ18 |  | t | 12.061
19 | 010515001005 | 现浇构件钢筋 | 1.钢筋种类、规格:三级钢φ20-φ25 |  | t | 0.815
20 | 010515001006 | 现浇构件钢筋 | 1.钢筋种类、规格:箍筋一级钢φ10以内 |  | t | 0.233
21 | 010515001007 | 现浇构件钢筋 | 1.钢筋种类、规格:箍筋三级钢φ10以内 |  | t | 2.286
本页小计
注：为计取规费等的使用，可在表中增设其中：“定额人工费”。
表—08
分部分项工程和单价措施项目清单与计价表
工程名称：郸城县石槽镇小曹楼党群服务中心项目-土建工程 |  |  |  | 标段：郸城县石槽镇小曹楼党群服务中心项目 |  |  |  |  | 第 8 页 共 13 页
序号 | 项目编码 | 项目名称 | 项目特征描述 |  | 计量单位 | 工程量 | 金 额(元)
[7 empty] | 综合单价 | 合 价 |  | 其中
暂估价
22 | 010516003001 | 机械连接 | 1.连接方式:电渣压力焊 2.规格:φ18以内 |  | 个 | 68
23 | 010516003002 | 机械连接 | 1.连接方式:直螺纹连接 2.规格:φ20以内 |  | 个 | 30
24 | 010507001001 | 无障碍坡道 | 详见12YJ12 P25-2 1.100厚C15混凝土 2.300厚3:7灰土 3.素土夯实 |  | m2 | 7.56
25 | 010507001002 | 散水 | 详见12YJ1 P152-散1 1.60厚C20混凝土，上撒1:1水泥砂子压实赶光 2.150厚3:7灰土 3.素土夯实， 向外坡4% |  | m2 | 41.58
26 | 010507004001 | 台阶 | 详见12YJ9-1-103/2 1.40厚花岗石踏步板和踢面板（石板长1500），正背面及四周边满涂防污剂，灌稀水泥浆（或彩色水泥浆）擦缝 2.30厚1:4干硬性水泥砂浆粘结层 3.素水泥浆结合层一道 4.60厚C20混凝土 5.300厚3:7灰土 6.素土夯实 |  | m2 | 27.36
27 | 011204003001 | 块料墙面 | 台阶墙面详见12YJ9-1-105/2 |  | m2 | 10.8
分部小计
| A.9 | 屋面及防水工程
本页小计
注：为计取规费等的使用，可在表中增设其中：“定额人工费”。
表—08
分部分项工程和单价措施项目清单与计价表
工程名称：郸城县石槽镇小曹楼党群服务中心项目-土建工程 |  |  |  | 标段：郸城县石槽镇小曹楼党群服务中心项目 |  |  |  |  | 第 9 页 共 13 页
序号 | 项目编码 | 项目名称 | 项目特征描述 |  | 计量单位 | 工程量 | 金 额(元)
[7 empty] | 综合单价 | 合 价 |  | 其中
暂估价
1 | 010902003001 | 屋面刚性层 | 上人屋面12YJ1屋103 1.40厚C20细石混凝土 2.10厚1：4水泥砂浆 3.防水层3+3厚SBS改性沥青卷材防水层 4.30厚C20细石混凝土找平层 5.保温层70厚B1级挤塑聚苯板保温 6.20厚1：2.5水泥砂浆找平层 7.最薄处30厚找坡2%找坡层，1：8水泥憎水型膨胀珍珠岩 8.20厚1：2.5水泥砂浆找平层 |  | m2 | 61.99
2 | 010902003002 | 雨蓬抹灰 | 1.20厚1:2.5水泥砂浆加3%防水粉。 |  | m2 | 14.9
3 | 010901001001 | 瓦屋面 | 1.块瓦 2挂瓦条30*30，中距按瓦规格 3.顺水条40*20，中距500 4.35厚C20细石混凝土持钉层，内配φ4@100*100钢筋网 5.满铺0.4厚聚乙烯膜 6.防水垫层：2.0厚聚氨酯防水涂膜 7.20厚1：2.5水泥砂浆找平层 8.钢筋混凝土屋面板，板内预埋锚筋φ10@900*900，伸入持钉层25 |  | m2 | 327.64
分部小计
保温、隔热、防腐工程
1 | 011001003001 | 保温隔热墙面 | 1.外墙保温做法:采用70厚岩棉板。 |  | m2 | 801.75
分部小计
本页小计
注：为计取规费等的使用，可在表中增设其中：“定额人工费”。
表—08
分部分项工程和单价措施项目清单与计价表
工程名称：郸城县石槽镇小曹楼党群服务中心项目-土建工程 |  |  |  | 标段：郸城县石槽镇小曹楼党群服务中心项目 |  |  |  |  | 第 10 页 共 13 页
序号 | 项目编码 | 项目名称 | 项目特征描述 |  | 计量单位 | 工程量 | 金 额(元)
[7 empty] | 综合单价 | 合 价 |  | 其中
暂估价
门窗工程
1 | 010802001001 | 成品玻璃门 | 1.成品玻璃门 |  | m2 | 17.28
2 | 010802004001 | 防盗门 | 1.成品钢制防盗门 |  | m2 | 38.01
3 | 010802001002 | 成品玻璃门 | 1.成品玻璃门推拉门 |  | m2 | 4.83
4 | 010807001001 | 金属（塑钢、断桥）窗 | 1.80系列断桥铝合金推拉窗 2.注:所有外墙可开启窗户均带纱窗。 |  | m2 | 120.96
5 | 010807001002 | 金属（塑钢、断桥）窗 | 1.80系列断桥铝合金上悬窗 2.注:所有外墙可开启窗户均带纱窗。 |  | m2 | 1.62
6 | 010807001003 | 金属（塑钢、断桥）窗 | 1.80系列断桥铝合金固定窗 2.注:所有外墙可开启窗户均带纱窗。 |  | m2 | 6.96
7 | 010807003001 | 钢制百叶窗 | 1.钢制百叶窗 |  | m2 | 2.4
分部小计
| A.11 | 楼地面装饰工程
1 | 011102003001 | 块料楼地面（所有楼（地）面（除卫生间盥洗间）） | 一层 12YJ1-地201 1.8-10厚地砖铺实拍平，稀水泥浆擦缝 2.20厚1:3干硬性水泥砂浆 3.素水泥浆一道 4.60厚C15混凝土垫层 5.150厚3:7灰土 6.素土夯实 |  | m2 | 267.26
2 | 011102003002 | 块料楼地面（所有楼（地）面（除卫生间盥洗间）） | 二层、三层 12YJ1-楼201 1.8-10厚地砖铺实拍平，稀水泥浆擦缝 2.20厚1:3干硬性水泥砂浆 3.素水泥浆一道 |  | m2 | 527.52
3 | 011106002001 | 块料楼梯面层 | 1.8-10厚地砖铺实拍平，稀水泥浆摖缝 2.20厚1:3干硬性水泥砂浆 3.素水泥浆一道 |  | m2 | 42.65
本页小计
注：为计取规费等的使用，可在表中增设其中：“定额人工费”。
表—08
分部分项工程和单价措施项目清单与计价表
工程名称：郸城县石槽镇小曹楼党群服务中心项目-土建工程 |  |  |  | 标段：郸城县石槽镇小曹楼党群服务中心项目 |  |  |  |  | 第 11 页 共 13 页
序号 | 项目编码 | 项目名称 | 项目特征描述 |  | 计量单位 | 工程量 | 金 额(元)
[7 empty] | 综合单价 | 合 价 |  | 其中
暂估价
4 | 011102003003 | 块料楼地面（卫生间盥洗间） | 一层 12YJ1-地201F 1.8-10厚地砖铺实拍平，稀水泥浆擦缝 2.30厚1：3干硬性水泥砂浆 3.2.0厚聚合物水泥防水涂料 4.最薄处20厚1:3水泥砂浆 5.素水泥浆一道 6.60厚C15混凝土 7.150厚3:7灰土 8.素土夯实 |  | m2 | 23.44
5 | 011105003001 | 块料踢脚线（除卫生间） | 12YJ1-踢3C 1.2厚配套专用界面砂浆批刮 2.7厚1:3水泥砂浆 3.6厚1:2水泥砂浆 4.素水泥浆一道 5.3-4厚1:1水泥砂浆加水重20%建筑胶（或配套专用胶粘剂）粘结层 6.5-7厚面砖，水泥浆擦缝或填缝剂填缝 |  | m2 | 81.18
分部小计
| A.12 | 墙、柱面装饰与隔断、幕墙工程
1 | 011201001001 | 真石漆外墙面 | 12YJ1-外墙9A 1.9厚1:3水泥砂浆 2.6厚1:2.5水泥砂浆找平 3.5厚干粉类聚合物水泥防水砂浆中间压入一层耐碱玻璃纤维网布 4.涂饰底层涂料 5.喷涂主层涂料 6.涂饰面层涂料两遍 |  | m2 | 736.06
本页小计
注：为计取规费等的使用，可在表中增设其中：“定额人工费”。
表—08
分部分项工程和单价措施项目清单与计价表
工程名称：郸城县石槽镇小曹楼党群服务中心项目-土建工程 |  |  |  | 标段：郸城县石槽镇小曹楼党群服务中心项目 |  |  |  |  | 第 12 页 共 13 页
序号 | 项目编码 | 项目名称 | 项目特征描述 |  | 计量单位 | 工程量 | 金 额(元)
[7 empty] | 综合单价 | 合 价 |  | 其中
暂估价
2 | 011201001002 | 乳胶漆外墙面 | 12YJ1-外墙6A 1.9厚1:3水泥砂浆 2.6厚1:2.5水泥砂浆找平 3.5厚干粉类聚合物水泥防水砂浆中间压入一层耐碱玻璃纤维网布 4.喷或滚刷底涂料一遍 5.喷或滚刷面层涂料二遍 |  | m2 | 59.72
3 | 011201001003 | 墙面一般抹灰（所有墙面（除卫生间）） | 12YJ1-内墙3C+涂307 1.2厚配套专用界面砂浆批刮 2.7厚1:1：6水泥石灰砂浆 3.6厚1：0.5:3水泥石灰砂浆抹平 4.涂面层涂料两遍 |  | m2 | 1535.93
4 | 011204003002 | 块料墙面（卫生间） | 12YJ1-内墙6CF 1.2厚配套专用界面砂浆批刮 2.7厚1:1：6水泥石灰砂浆 3.6厚1：0.5:3水泥石灰砂浆抹平 4.10厚聚合物防水砂浆 5.素水泥浆一道 6.3-4厚1:1水泥砂浆加水重20%建筑胶（或配套专用胶粘剂）粘结层 7.4-5厚釉面砖，白水泥浆擦缝或填缝剂填缝 |  | m2 | 89.21
分部小计
| A.13 | 天棚工程
1 | 011301001001 | 天棚抹灰 | 12YJ1-顶5+涂307 1.现浇钢筋混凝土板底面清理干净 2.5厚1:1:4水泥石灰砂浆打底 3.3厚1：0.5:3水泥石灰砂浆抹平 4.涂面层涂料两遍 |  | m2 | 1050.08
本页小计
注：为计取规费等的使用，可在表中增设其中：“定额人工费”。
表—08
分部分项工程和单价措施项目清单与计价表
工程名称：郸城县石槽镇小曹楼党群服务中心项目-土建工程 |  |  |  | 标段：郸城县石槽镇小曹楼党群服务中心项目 |  |  |  |  | 第 13 页 共 13 页
序号 | 项目编码 | 项目名称 | 项目特征描述 |  | 计量单位 | 工程量 | 金 额(元)
[7 empty] | 综合单价 | 合 价 |  | 其中
暂估价
分部小计
| A.15 | 其他装饰工程
1 | 011503001001 | 无障碍扶手 | 1.不锈钢坡道栏杆12YJ12-21-7 |  | m | 5.4
2 | 011503001002 | 金属扶手、栏杆、栏板 | 1.楼梯栏杆12YJ8-P17-A/12YJ8-P15 |  | m | 17.4
3 | 011503001003 | 金属扶手、栏杆、栏板 | 1.铁艺栏杆（扶手二）12YJ6-59/1 2.高度：900m |  | m | 23.64
4 | 011503005001 | 金属靠墙扶手 | 12YJ12-47-1 |  | m | 0.54
5 | 011505001001 | 洗漱台 | 1.洗面台详见12YJ11-P53-2 |  | m2 | 1.92
6 | 011210006001 | 其他隔断 | 1.卫生间隔断详见12YJ11-P101、12YJ12-P80-1 |  | m2 | 27.11
7 | 010902004001 | 屋面排水管 | 1.排水管品种、规格:塑料(PVC)110 |  | m | 16.7
分部小计
措施项目
1 | 011701001001 | 综合脚手架 |  |  | m2 | 851.86
2 | 011703001001 | 垂直运输 | 1.建筑物建筑类型及结构形式：砖混结构 卷扬机 |  | m2 | 851.86
3 | 011701006001 | 满堂脚手架 | 浇筑高度在3.6m以上板 |  | m2 | 563.52
4 | 011701002001 | 外脚手架 | 砌筑高度3.6m以上墙 |  | m2 | 319.68
5 | 011701006002 | 满堂脚手架 | 天棚满堂脚手架 |  | m2 | 606.94
6 | 011705001001 | 大型机械设备进出场及安拆 | 1.机械设备名称：挖掘机 |  | 台·次 | 1
本页小计
合 计
注：为计取规费等的使用，可在表中增设其中：“定额人工费”。
表—08

## 表-08 分部分项工程和单价措施项目清单与计价表(主要清单)
分部分项工程和单价措施项目清单与计价表 (主要清单)
工程名称：郸城县石槽镇小曹楼党群服务中心项目-土建工程 |  |  |  |  | 标段：郸城县石槽镇小曹楼党群服务中心项目 |  |  |  | 第 1 页 共 1 页
序号 | 项目编码 | 项目名称 | 项目特征描述 | 计量单位 |  | 工程量 | 金 额(元)
[7 empty] | 综合单价 | 合 价 |  | 其中
暂估价
本页小计
合 计
注：为计取规费等的使用，可在表中增设其中：“定额人工费”。
表—08

## 表-11 总价措施项目清单与计价汇总表
总价措施项目清单与计价表
工程名称：郸城县石槽镇小曹楼党群服务中心项目-土建工程 |  |  |  | 标段：郸城县石槽镇小曹楼党群服务中心项目 |  |  |  |  | 第 1 页 共 1 页
序号 | 项目编码 | 项目名称 | 计 算 基 础 |  | 费率 (%) | 金 额(元) | 调整费 率(%) | 调整后 金额(元) |  | 备 注
1 | 011707001001 | 安全文明施工费 | 分部分项安全文明施工费+单价措施安全文明施工费
2 | 01 | 其他措施费（费率类）
2.1 | 011707002001 | 夜间施工增加费 | 分部分项其他措施费+单价措施其他措施费
2.2 | 011707004001 | 二次搬运费 | 分部分项其他措施费+单价措施其他措施费
2.3 | 011707005001 | 冬雨季施工增加费 | 分部分项其他措施费+单价措施其他措施费
3 | 02 | 其他（费率类）
合 计
编制人（造价人员）： |  |  |  | 复核人（造价工程师）：
注：1.“计算基础”中安全文明施工费可为“定额基价”、“定额人工费”或“定额人工费+定额机械费”，其他项目可为“定额人工费”或“定额人工费+定额机械费”。 2.按施工方案计算的措施费，若无“计算基础”和“费率”的数值，也可只填“金额”数值，但应在备注栏说明施工方案出处或计算方法。
表-11

## 表-12 其他项目清单与计价汇总表
其他项目清单与计价汇总表
工程名称：郸城县石槽镇小曹楼党群服务中心项目-土建工程 |  |  | 标段：郸城县石槽镇小曹楼党群服务中心项目 |  | 第 1 页 共 1 页
序号 | 项 目 名 称 | 金 额(元) |  | 结算金额(元) |  | 备 注
1 | 暂列金额 |  |  |  |  | 明细详见表-12-1
2 | 暂估价 | 7000
2.1 | 材料（工程设备）暂估价 | — |  |  |  | 明细详见表-12-2
2.2 | 专业工程暂估价 | 7000 |  |  |  | 明细详见表-12-3
3 | 计日工 |  |  |  |  | 明细详见表-12-4
4 | 总承包服务费 |  |  |  |  | 明细详见表-12-5
合 计 | [5 empty] | —
注：材料（工程设备）暂估单价进入清单项目综合单价，此处不汇总。
表—12

## 表-12-1 暂列金额明细表
暂列金额明细表
工程名称：郸城县石槽镇小曹楼党群服务中心项目-土建工程 |  | 标段：郸城县石槽镇小曹楼党群服务中心项目 |  |  |  | 第 1 页 共 1 页
序号 | 项 目 名 称 |  | 计量单位 | 暂定金额(元) | 备 注
合 计 |  |  |  |  | —
注：此表由招标人填写，如不能详列，也可只列暂定金额总额，投标人应将上述暂列金额计入投标总价中。
表—12—1

## 表-12-2 材料(工程设备)暂估价及调整表
材料（工程设备）暂估单价及调整表
工程名称：郸城县石槽镇小曹楼党群服务中心项目-土建工程 |  |  |  |  | 标段：郸城县石槽镇小曹楼党群服务中心项目 |  |  |  | 第 1 页 共 1 页
序号 | 材料(工程设备) 名称、规格、型号 | 计量 单位 | 数 量 |  | 暂 估(元) |  | 确 认(元) |  | 差额±(元) |  | 备 注
|  |  | 暂 估 | 确 认 | 单 价 | 合 价 | 单 价 | 合 价 | 单 价 | 合 价
合 计
注：此表由招标人填写“暂估单价”，并在备注栏说明暂估价的材料、工程设备拟用在那些清单项目上，投标人应将上述材料、工程设备暂估单价计入工程量清单综合单价报价中。
表—12—2

## 表-12-3 专业工程暂估价及结算价表
专业工程暂估价及结算价表
工程名称：郸城县石槽镇小曹楼党群服务中心项目-土建工程 |  |  |  | 标段：郸城县石槽镇小曹楼党群服务中心项目 |  |  | 第 1 页 共 1 页
序号 | 工 程 名 称 | 工 程 内 容 | 暂估金额 （元） |  | 结算金额 (元) | 差额±(元) |  | 备 注
1 | 轻钢雨棚 |  | 7000
合 计 |  |  | 7000 |  |  |  |  | —
注：此表“暂估金额”由招标人填写，投标人应将“暂估金额”计入投标总价中。结算时按合同约定结算金额填写。
表—12—3

## 表-12-4 计日工表
计 日 工 表
工程名称：郸城县石槽镇小曹楼党群服务中心项目-土建工程 |  |  |  | 标段：郸城县石槽镇小曹楼党群服务中心项目 |  |  | 第 1 页 共 1 页
编号 | 项 目 名 称 | 单位 | 暂定数量 |  | 实际数量 | 综合单价 (元) |  | 合 价(元)
[8 empty] | 暂 定 | 实 际
一 | 人工
1
人工小计
二 | 材料
1
材料小计
三 | 施工机械
1
施工机械小计
四、企业管理费和利润
总 计
注：此表项目名称、暂定数量由招标人填写，编制招标控制价时，单价由招标人按有关计价规定确定；投标时，单价由投标人自主报价，按暂定数量计算合价计入投标总价中。结算时，按发承包双方确认的实际数量计算合价。
表—12—4

## 表-12-5 总承包服务费计价表
总承包服务费计价表
工程名称：郸城县石槽镇小曹楼党群服务中心项目-土建工程 |  |  | 标段：郸城县石槽镇小曹楼党群服务中心项目 |  |  | 第 1 页 共 1 页
序号 | 项 目 名 称 | 项目价值（元） |  | 服务内容 | 计算基础 |  | 费率(%) | 金 额(元)
| 合 计 | - |  | - |  |  | -
注：此表项目名称、服务内容由招标人填写，编制招标控制价时，费率及金额由招标人按有关计价规定确定；投标时，费率及金额由投标人自主报价，计入投标总价中。
表—12—5

## 表-13 规费、税金项目计价表
规费、税金项目计价表
工程名称：郸城县石槽镇小曹楼党群服务中心项目-土建工程 |  |  | 标段：郸城县石槽镇小曹楼党群服务中心项目 |  |  | 第 1 页 共 1 页
序号 | 项 目 名 称 | 计 算 基 础 |  | 计算基数 | 计算费率 (%) |  | 金 额(元)
1 | 规费 | 定额规费+工程排污费+其他
1.1 | 定额规费 | 分部分项规费+单价措施规费
1.2 | 工程排污费
1.3 | 其他
2 | 增值税 | 不含税工程造价合计
合 计
编制人（造价人员）： |  |  | 复核人（造价工程师）：
表—13

## 表-14 主要材料价格表
主要材料价格表
工程名称： |  | 郸城县石槽镇小曹楼党群服务中心项目-土建工程 | [5 empty] | 第 1 页 共 1 页
序号 | 材料编码 |  | 材料名称 | 规格、型号 等特殊要求 | 单位 | 数 量 | 单 价 |  | 合 价
1 | 01010210 |  | 钢筋 | HRB400以内 φ10以内 | kg
2 | 01010211 |  | 钢筋 | HRB400以内 φ12~φ18 | kg
3 | 04130141 |  | 烧结煤矸石普通砖 | 240*115*53 | 千块
4 | 05030105 |  | 板方材 |  | m3
5 | 07050131@1 |  | 地砖 | 8-10厚地砖 | m2
6 | 08010106 |  | 天然石材饰面板 | 40厚花岗岩 | m2
7 | 11030121 |  | 钢制防盗门 |  | m2
8 | 11090226@1 |  | 铝合金隔热断桥推拉窗(含中空玻璃) | 80系列 | m2
9 | 13030133 |  | 成品腻子粉 |  | kg
10 | 13030237 |  | 聚氨酯甲乙涂料 |  | kg
11 | 13030359 |  | 真石漆 |  | kg
12 | 15030116@1 |  | 岩棉板 | δ70 | m3
13 | 35010101 |  | 复合模板 |  | m2
14 | 35030163 |  | 木支撑 |  | m3
15 | 80070266 |  | 聚合物粘接砂浆 |  | kg
16 | 80210555 |  | 预拌混凝土 | C15 | m3
17 | 80210555@1 |  | 预拌混凝土 | C15 | m3
18 | 80210561 |  | 预拌混凝土 | C30 | m3
19 | 80010743 |  | 预拌砌筑砂浆(干拌) DM M7.5 |  | m3
20 | 80010751@2 |  | 干混地面砂浆 | DS M20 | m3