## 扉-1 工程量清单扉页
| 江村人大代表联络站 |  |  |  | 工程
招 标 工 程 量 清 单
招 标 人： |  |  | 造价咨询人：
|  | （单位盖章） |  | (单位资质专用章)
法定代表人 或其授权人： |  |  | 法定代表人 或其授权人：
|  | (签字或盖章) |  | (签字或盖章)
编 制 人： |  |  | 复 核 人：
|  | (造价人员签字盖专用章) |  | (造价工程师签字盖专用章)
编 制 时 间： |  | 年 月 日 | 复 核 时 间： | 年 月 日
扉-1

## 表-08 分部分项工程和单价措施项目清单与计价表
分部分项工程和单价措施项目清单与计价表
工程名称：江村人大代表联络站 |  |  |  | 标段：建设全过程人民民主基层示范点 |  |  |  |  | 第 1 页 共 2 页
序号 | 项目编码 | 项目名称 | 项目特征描述 |  | 计量单位 | 工程量 | 金 额(元)
[7 empty] | 综合单价 | 合 价 |  | 其中
暂估价
江村人大代表联络站
装修
1 | 011406001001 | 抹灰面油漆 | 1.内墙粉刷. 2.界面剂一次. 3.满刮腻子两遍. 4.内墙乳胶漆两遍. |  | m2 | 111.17
2 | 011105003001 | 块料踢脚线 | 1.10cm陶瓷踢脚线 |  | m2 | 4.69
3 | 011302001002 | 吊顶天棚 | 1.室内吊顶 2.轻钢龙骨安装 3.铝方通吊顶 |  | m2 | 69.56
4 | 011302001001 | 吊顶天棚 | 1.室内吊顶 2.轻钢龙骨安装 3.石膏板吊顶 |  | m2 | 42.31
5 | 010802004001 | 防盗门 | 1.成品防盗门安装 |  | m2 | 2.88
6 | 010805005001 | 全玻自由门 | 2.弹簧玻璃门 |  | m2 | 10.8
7 | 010808001001 | 木门窗套 | 1.单包实木烤漆窗套 |  | m2 | 9
8 | 010807001001 | 金属（塑钢、断桥）窗 | 1.断桥窗 |  | m2 | 9
9 | 011207001001 | 墙面装饰板 | 1.背景墙 2.使用15mm厚欧松板打底。 3.10mm厚亚克力雕刻字 4.铝塑板饰面 5.定制a500国徽 |  | m2 | 6.48
10 | 010810003001 | 饰面夹板、塑料窗帘盒 | 1.塑料盒安装 |  | m | 15.2
11 | 011507001001 | 平面、箱式招牌 | 1.矩形板面 |  | m2 | 10
12 | 011507001002 | 平面、箱式招牌 | 1.异性板面 |  | m2 | 20
13 | 011508005001 | 吸塑字 | 1.亚克力字 2.1#2#3#雕刻字 |  | 个 | 10
14 | 011507001003 | 平面、箱式招牌 | 1.大门处版面 2.版面刻不发光亚克力字 |  | m2 | 8
15 | 030412004001 | 装饰灯 | 1.直径75筒灯 |  | 套 | 42
16 | 030412005001 | 荧光灯 | 1.长条灯 2.单管 |  | 套 | 20
17 | 030411004001 | 配线 | 1.配线 2.WDZ-BYJ3*4 |  | m | 47.1
本页小计
注：为计取规费等的使用，可在表中增设其中：“定额人工费”。
表—08
分部分项工程和单价措施项目清单与计价表
工程名称：江村人大代表联络站 |  |  |  | 标段：建设全过程人民民主基层示范点 |  |  |  |  | 第 2 页 共 2 页
序号 | 项目编码 | 项目名称 | 项目特征描述 |  | 计量单位 | 工程量 | 金 额(元)
[7 empty] | 综合单价 | 合 价 |  | 其中
暂估价
18 | 030411001001 | 配管 | 1.配管 2.外径20mm 3.材质PVC |  | m | 47.1
19 | 030411001003 | 配管 | 1.配管 2.外径16mm 3.材质PVC |  | m | 108.21
20 | 030411004002 | 配线 | 1.配线 2.WDZ-BYJ 2.5mm2 |  | m | 108.21
21 | 030411004003 | 配线 | 1.信息网线 2.2.5mm2 |  | m | 41.44
22 | 030411001004 | 配管 | 1.信息网线配管 2.外径16mm 3.材质PVC |  | m | 41.44
23 | 030411001002 | 配管 | 1.配管 2.外径40mm 3.材质sc |  | m | 1.2
24 | 030404034001 | 照明开关 | 1.双联单控开关 |  | 个 | 3
25 | 030404035001 | 插座 | 1.单相二三级插座 |  | 个 | 5
26 | 030404035002 | 插座 | 1.柜式空调用插座 |  | 个 | 2
27 | 030404035003 | 插座 | 1.信息插座 |  | 个 | 4
28 | 030501012001 | 交换机 | 1.千瓦交换机 |  | 台 | 1
分部小计
措施项目
1 | 011701003001 | 里脚手架 |  |  | m2 | 102.57
本页小计
合 计
注：为计取规费等的使用，可在表中增设其中：“定额人工费”。
表—08

## 表-11 总价措施项目清单与计价汇总表
总价措施项目清单与计价表
工程名称：江村人大代表联络站 |  |  |  | 标段：建设全过程人民民主基层示范点 |  |  |  |  | 第 1 页 共 1 页
序号 | 项目编码 | 项目名称 | 计 算 基 础 |  | 费率 (%) | 金 额(元) | 调整费 率(%) | 调整后 金额(元) |  | 备 注
1 | 011707001001 | 安全文明施工费 | 分部分项安全文明施工费+单价措施安全文明施工费
2 | 01 | 其他措施费（费率类）
2.1 | 011707002001 | 夜间施工增加费 | 分部分项其他措施费+单价措施其他措施费
2.2 | 011707004001 | 二次搬运费 | 分部分项其他措施费+单价措施其他措施费
2.3 | 011707005001 | 冬雨季施工增加费 | 分部分项其他措施费+单价措施其他措施费
3 | 02 | 其他（费率类）
合 计
编制人（造价人员）： |  |  |  | 复核人（造价工程师）：
注：1.“计算基础”中安全文明施工费可为“定额基价”、“定额人工费”或“定额人工费+定额机械费”，其他项目可为“定额人工费”或“定额人工费+定额机械费”。 2.按施工方案计算的措施费，若无“计算基础”和“费率”的数值，也可只填“金额”数值，但应在备注栏说明施工方案出处或计算方法。
表-11

## 表-12 其他项目清单与计价汇总表
其他项目清单与计价汇总表
工程名称：江村人大代表联络站 |  |  | 标段：建设全过程人民民主基层示范点 |  | 第 1 页 共 1 页
序号 | 项 目 名 称 | 金 额(元) |  | 结算金额(元) |  | 备 注
1 | 暂列金额 |  |  |  |  | 明细详见表-12-1
2 | 暂估价
2.1 | 材料（工程设备）暂估价 | — |  |  |  | 明细详见表-12-2
2.2 | 专业工程暂估价 |  |  |  |  | 明细详见表-12-3
3 | 计日工 |  |  |  |  | 明细详见表-12-4
4 | 总承包服务费 |  |  |  |  | 明细详见表-12-5
合 计 | [5 empty] | —
注：材料（工程设备）暂估单价进入清单项目综合单价，此处不汇总。
表—12

## 表-12-1 暂列金额明细表
暂列金额明细表
工程名称：江村人大代表联络站 |  | 标段：建设全过程人民民主基层示范点 |  |  |  | 第 1 页 共 1 页
序号 | 项 目 名 称 |  | 计量单位 | 暂定金额(元) | 备 注
合 计 |  |  |  |  | —
注：此表由招标人填写，如不能详列，也可只列暂定金额总额，投标人应将上述暂列金额计入投标总价中。
表—12—1

## 表-12-2 材料(工程设备)暂估价及调整表
材料（工程设备）暂估单价及调整表
工程名称：江村人大代表联络站 |  |  |  |  | 标段：建设全过程人民民主基层示范点 |  |  |  | 第 1 页 共 1 页
序号 | 材料(工程设备) 名称、规格、型号 | 计量 单位 | 数 量 |  | 暂 估(元) |  | 确 认(元) |  | 差额±(元) |  | 备 注
|  |  | 暂 估 | 确 认 | 单 价 | 合 价 | 单 价 | 合 价 | 单 价 | 合 价
合 计
注：此表由招标人填写“暂估单价”，并在备注栏说明暂估价的材料、工程设备拟用在那些清单项目上，投标人应将上述材料、工程设备暂估单价计入工程量清单综合单价报价中。
表—12—2

## 表-12-3 专业工程暂估价及结算价表
专业工程暂估价及结算价表
工程名称：江村人大代表联络站 |  |  |  | 标段：建设全过程人民民主基层示范点 |  |  | 第 1 页 共 1 页
序号 | 工 程 名 称 | 工 程 内 容 | 暂估金额 （元） |  | 结算金额 (元) | 差额±(元) |  | 备 注
合 计 |  |  | 0.00 |  |  |  |  | —
注：此表“暂估金额”由招标人填写，投标人应将“暂估金额”计入投标总价中。结算时按合同约定结算金额填写。
表—12—3

## 表-12-4 计日工表
计 日 工 表
工程名称：江村人大代表联络站 |  |  |  | 标段：建设全过程人民民主基层示范点 |  |  | 第 1 页 共 1 页
编号 | 项 目 名 称 | 单位 | 暂定数量 |  | 实际数量 | 综合单价 (元) |  | 合 价(元)
[8 empty] | 暂 定 | 实 际
一 | 人工
1
人工小计
二 | 材料
1
材料小计
三 | 施工机械
1
施工机械小计
四、企业管理费和利润
总 计
注：此表项目名称、暂定数量由招标人填写，编制招标控制价时，单价由招标人按有关计价规定确定；投标时，单价由投标人自主报价，按暂定数量计算合价计入投标总价中。结算时，按发承包双方确认的实际数量计算合价。
表—12—4

## 表-12-5 总承包服务费计价表
总承包服务费计价表
工程名称：江村人大代表联络站 |  |  | 标段：建设全过程人民民主基层示范点 |  |  | 第 1 页 共 1 页
序号 | 项 目 名 称 | 项目价值（元） |  | 服务内容 | 计算基础 |  | 费率(%) | 金 额(元)
| 合 计 | - |  | - |  |  | -
注：此表项目名称、服务内容由招标人填写，编制招标控制价时，费率及金额由招标人按有关计价规定确定；投标时，费率及金额由投标人自主报价，计入投标总价中。
表—12—5

## 表-13 规费、税金项目计价表
规费、税金项目计价表
工程名称：江村人大代表联络站 |  |  | 标段：建设全过程人民民主基层示范点 |  |  | 第 1 页 共 1 页
序号 | 项 目 名 称 | 计 算 基 础 |  | 计算基数 | 计算费率 (%) |  | 金 额(元)
1 | 增值税 | 其他项目
合 计
编制人（造价人员）： |  |  | 复核人（造价工程师）：
表—13

## 表-14 主要材料价格表
主要材料价格表
工程名称： |  | 江村人大代表联络站 | [5 empty] | 第 1 页 共 1 页
序号 | 材料编码 |  | 材料名称 | 规格、型号 等特殊要求 | 单位 | 数 量 | 单 价 |  | 合 价
1 | 01210109 |  | 角钢 | 综合 | kg
2 | 05090161 |  | 细木工板 | δ15 | m2
3 | 06050116 |  | 钢化玻璃 | δ12 | m2
4 | 09010131 |  | 纸面石膏板 |  | m2
5 | 09090166 |  | 塑料装饰扣板 |  | m2
6 | 09130101 |  | 铝塑板 |  | m2
7 | 09370116 |  | 铝方通 | 100间距 | m2
8 | 10010202 |  | 轻钢龙骨不上人型(平面)300*300 |  | m2
9 | 11030121 |  | 钢制防盗门 |  | m2
10 | 11090226 |  | 铝合金隔热断桥推拉窗(含中空玻璃) |  | m2
11 | 12390157 |  | 不发光亚克力字 | 1m2以内 | 个
12 | 13030113 |  | 苯丙乳胶漆内墙用 |  | kg
13 | 29090211 |  | 铜接线端子 | 20A | 个
14 | 25000001@2 |  | 长条灯 | 吸顶式 单管 | 套
15 | 25000001@3 |  | 筒灯 | 嵌入式筒灯 反射杯口径≤10英寸 | 套
16 | 28031431@11 |  | 信息网线 | 铜芯 导线截面≤2.5mm2 | m
17 | 28031431@12 |  | WDZ-BYJ 2.5mm2 | 2.5² | m
18 | 补充材料001@1 |  | φ500国徽 |  | 个
19 | 补充材料002 |  | 交换机 |  | 个
20 | 补充主材007 |  | 窗帘 |  | m