## 封-1 招标工程量清单封面
|  | 老年人活动中心-土建工程 |  | 工程
招 标 工 程 量 清 单
招 标 人：
(单位盖章)
造价咨询人：
(单位盖章)
年 月 日
封-1
河南省建设工程造价计价软件测评合格编号：2021-RJ002；2020-RJ002；2019-RJ004；2017-RJ004

## 扉-1 工程量清单扉页
| 老年人活动中心-土建工程 |  |  |  | 工程
招 标 工 程 量 清 单
招 标 人： |  |  | 造价咨询人：
|  | （单位盖章） |  | (单位资质专用章)
法定代表人 或其授权人： |  |  | 法定代表人 或其授权人：
|  | (签字或盖章) |  | (签字或盖章)
编 制 人： |  |  | 复 核 人：
|  | (造价人员签字盖专用章) |  | (造价工程师签字盖专用章)
编 制 时 间： |  | 年 月 日 | 复 核 时 间： | 年 月 日
扉-1

## 表-08 分部分项工程和单价措施项目清单与计价表
分部分项工程和单价措施项目清单与计价表
工程名称：老年人活动中心-土建工程 |  |  |  | 标段：川汇区农业农村局刘方平养老服务中心及贾庄人居环境提升工程项目 |  |  |  |  | 第 1 页 共 10 页
序号 | 项目编码 | 项目名称 | 项目特征描述 |  | 计量单位 | 工程量 | 金 额(元)
[7 empty] | 综合单价 | 合 价 |  | 其中
暂估价
| A.1 | 土石方工程
1 | 010101001001 | 平整场地 | 1.土壤类别:一、二类土 |  | m2 | 409.65
2 | 010101003001 | 挖沟槽土方 | 1.土壤类别:一、二类土 2.挖土深度:2m 内 |  | m3 | 147.76
3 | 010103001001 | 房心回填 | 1.密实度要求:夯填 2.填方材料品种:素土 |  | m3 | 33.44
4 | 010103001002 | 回填方 | 1.密实度要求:夯填 2.填方材料品种:素土 |  | m3 | 99.15
5 | 010103002001 | 余方弃置 | 1.运距:1km以内 |  | m3 | 15.17
分部小计
| A.4 | 砌筑工程
1 | 010401001001 | 砖基础 | 1.砖品种、规格、强度等级:MU15煤矸石实心砖 2.基础类型:条形 3.砂浆强度等级:水泥砂浆M10 |  | m3 | 35
2 | 010401003002 | 实心砖墙正负零以下 | 1.砖品种、规格、强度等级:240厚烧结煤矸石砖墙。 2.砂浆强度等级、配合比:混砌筑砂浆DM10 |  | m3 | 1.05
3 | 010401003001 | 实心砖墙 | 1.砖品种、规格、强度等级:240厚烧结煤矸石砖墙。 2.砂浆强度等级、配合比:混砌筑砂浆DM7.5 |  | m3 | 97.05
分部小计
| A.5 | 混凝土及钢筋混凝土工程
1 | 010501001001 | 垫层 | 1.混凝土种类:预拌 2.混凝土强度等级:C15 |  | m3 | 9.69
本页小计
注：为计取规费等的使用，可在表中增设其中：“定额人工费”。
表—08
分部分项工程和单价措施项目清单与计价表
工程名称：老年人活动中心-土建工程 |  |  |  | 标段：川汇区农业农村局刘方平养老服务中心及贾庄人居环境提升工程项目 |  |  |  |  | 第 2 页 共 10 页
序号 | 项目编码 | 项目名称 | 项目特征描述 |  | 计量单位 | 工程量 | 金 额(元)
[7 empty] | 综合单价 | 合 价 |  | 其中
暂估价
2 | 010501001002 | 垫层 | 1.混凝土种类:预拌 2.混凝土强度等级:C25素混凝土垫层 |  | m3 | 0.81
3 | 010501003001 | 独立基础 | 1.混凝土种类:预拌 2.混凝土强度等级:C30 |  | m3 | 5.81
4 | 010502002001 | 构造柱 | 1.混凝土种类:预拌 2.混凝土强度等级:C30 |  | m3 | 10.01
5 | 010503004002 | 圈梁 | 1.混凝土种类:预拌 2.混凝土强度等级:C30 |  | m3 | 7.24
6 | 010503005001 | 过梁 | 1.混凝土种类:预拌 2.混凝土强度等级:c30 |  | m3 | 1.75
7 | 010502001001 | 矩形柱 | 1.混凝土种类:预拌 2.混凝土强度等级:C30 |  | m3 | 4.93
8 | 010505001001 | 有梁板 | 1.混凝土种类:预拌 2.混凝土强度等级:C30 |  | m3 | 58.6
9 | 010507005001 | 扶手、压顶 | 1.混凝土种类:预拌 2.混凝土强度等级:C30 |  | m3 | 1.78
10 | 010506001001 | 直形楼梯 | 1.混凝土种类:预拌 2.混凝土强度等级:C30 |  | m2 | 9.66
本页小计
注：为计取规费等的使用，可在表中增设其中：“定额人工费”。
表—08
分部分项工程和单价措施项目清单与计价表
工程名称：老年人活动中心-土建工程 |  |  |  | 标段：川汇区农业农村局刘方平养老服务中心及贾庄人居环境提升工程项目 |  |  |  |  | 第 3 页 共 10 页
序号 | 项目编码 | 项目名称 | 项目特征描述 |  | 计量单位 | 工程量 | 金 额(元)
[7 empty] | 综合单价 | 合 价 |  | 其中
暂估价
11 | 010507001002 | 坡道 | 无障碍坡道做法见12YJ12-4/25 1.30厚火烧面或机磨纹花岗石板面层（石板六面均满涂防污剂）缝宽5千石灰粗砂扫缝后洒水封缝 2.撒素水泥面（洒适量清水） 3.25厚1:3干硬性水泥砂浆结合层 4.素水泥浆一道（内掺建筑胶） 5.100厚C15混凝土 6.300厚三七灰土 7.素土夯实 |  | m2 | 12.55
12 | 011102003008 | 台阶 | 12YJ9-102-5 1.20-25厚石质板材踏步及踢脚板，水泥砂浆擦缝 2.30厚1:4干硬性水泥砂浆 3.素水泥浆结合层一道 4.60厚c20混凝土，台阶面向外坡1% 2.300厚卵石灌M2.5混合砂浆分两步灌注 3.素土夯实 |  | m2 | 20.1
13 | 011102003010 | 台阶平台 | 12YJ9-102-5 1.20-25厚石质板材踏步及踢脚板，水泥砂浆擦缝 2.30厚1:4干硬性水泥砂浆 3.素水泥浆结合层一道 4.60厚c20混凝土，台阶面向外坡1% 2.300厚卵石灌M2.5混合砂浆分两步灌注 3.素土夯实 |  | m2 | 26.28
本页小计
注：为计取规费等的使用，可在表中增设其中：“定额人工费”。
表—08
分部分项工程和单价措施项目清单与计价表
工程名称：老年人活动中心-土建工程 |  |  |  | 标段：川汇区农业农村局刘方平养老服务中心及贾庄人居环境提升工程项目 |  |  |  |  | 第 4 页 共 10 页
序号 | 项目编码 | 项目名称 | 项目特征描述 |  | 计量单位 | 工程量 | 金 额(元)
[7 empty] | 综合单价 | 合 价 |  | 其中
暂估价
14 | 010515001007 | 现浇构件钢筋 | 1.钢筋种类、规格:Ⅰ级钢 φ10以内 2.其他说明:详见相关设计图纸及及规 |  | t | 0.12
15 | 010515001010 | 现浇构件钢筋 | 1.钢筋种类、规格:Φ10以内 三级钢 2.其他说明:详见相关设计图纸及及规 |  | t | 3.205
16 | 010515001009 | 现浇构件钢筋 | 1.钢筋种类、规格:Φ10~Φ18 三级钢 2.其他说明:详见相关设计图纸及及规 |  | t | 3.478
17 | 010515001011 | 现浇构件钢筋 | 1.钢筋种类、规格:Φ20~Φ25 三级钢 2.其他说明:详见相关设计图纸及及规 |  | t | 0.395
18 | 010515001003 | 现浇构件钢筋 | 1.钢筋种类、规格:Ⅰ级钢 φ10以内箍筋 2.其他说明:详见相关设计图纸及及规 |  | t | 0.046
19 | 010515001004 | 现浇构件钢筋 | 1.钢筋种类、规格:三级钢 Φ10以内 箍筋 2.其他说明:详见相关设计图纸及及规 |  | t | 1.676
20 | 010516003001 | 机械连接 | 1.电渣压力焊接 ≤φ18 2.其它说明：详见相关设计图纸、要求及规范. |  | 个 | 64
21 | 010516003002 | 机械连接 | 1.直螺纹连接≤16 2.其它说明：详见相关设计图纸、要求及规范. |  | 个 | 12
本页小计
注：为计取规费等的使用，可在表中增设其中：“定额人工费”。
表—08
分部分项工程和单价措施项目清单与计价表
工程名称：老年人活动中心-土建工程 |  |  |  | 标段：川汇区农业农村局刘方平养老服务中心及贾庄人居环境提升工程项目 |  |  |  |  | 第 5 页 共 10 页
序号 | 项目编码 | 项目名称 | 项目特征描述 |  | 计量单位 | 工程量 | 金 额(元)
[7 empty] | 综合单价 | 合 价 |  | 其中
暂估价
22 | 010516003003 | 机械连接 | 1.直螺纹连接≤20 2.其它说明：详见相关设计图纸、要求及规范. |  | 个 | 24
分部小计
| A.8 | 门窗工程
1 | 010802001001 | 金属(塑钢）门 | 1.门代号及洞口尺寸:M1327 2.玻璃品种、厚度:半玻平开门 |  | m2 | 7.02
2 | 01B004 | 平开全玻门 | 平开全玻门，业主自选 |  | m2 | 25.65
3 | 010807006003 | 金属（塑钢、断桥）橱窗 | 断桥铝外平开窗业主自选 |  | m2 | 41
分部小计
| A.9 | 屋面及防水工程
1 | 010902001001 | 屋面卷材防水 | 屋面1做法参见12YJ1-屋105 1.20厚1:2.5或M15水泥砂浆保护层 2.0.4厚聚乙烯膜一层 3.2层3厚SBS改性沥青防水卷材 4.30厚C20细石混凝土找平层 5.20厚1:2.5水泥砂浆找平层 6.现有屋面板 |  | m2 | 191.28
2 | 010902004001 | 屋面排水管 | 1.排水管品种、规格:φ110UPVC塑料管 |  | m | 45.9
3 | 010902006001 | 屋面（廊、阳台）泄（吐）水管 |  |  | 个 | 6
分部小计
| A.11 | 楼地面装饰工程
本页小计
注：为计取规费等的使用，可在表中增设其中：“定额人工费”。
表—08
分部分项工程和单价措施项目清单与计价表
工程名称：老年人活动中心-土建工程 |  |  |  | 标段：川汇区农业农村局刘方平养老服务中心及贾庄人居环境提升工程项目 |  |  |  |  | 第 6 页 共 10 页
序号 | 项目编码 | 项目名称 | 项目特征描述 |  | 计量单位 | 工程量 | 金 额(元)
[7 empty] | 综合单价 | 合 价 |  | 其中
暂估价
1 | 011102003003 | 块料楼地面（卫生间） | 一层 12YJ1-地201F 1.8-10厚地砖铺实拍平，稀水泥浆擦缝 2.30厚1:3干硬性水泥砂浆 3.1.5厚合成高分子防水涂料 4.最薄处20厚1：3水泥砂浆或C20细石混凝土找坡层抹平 5.素水泥浆一道 6.60厚C15混凝土垫层 7.150厚3:7灰土 8.素土夯实 |  | m2 | 35.86
2 | 011102003009 | 块料楼地面 | 一层 12YJ1-地201 1.8-10厚地砖铺实拍平，稀水泥浆擦缝 2.30厚1:3干硬性水泥砂浆 3.素水泥浆一道 4.60厚C15混凝土垫层 5.150厚3:7灰土 6.素土夯实 |  | m2 | 149.89
3 | 011106002001 | 楼梯面层 | 楼梯面层 |  | m2 | 14.01
4 | 011102003007 | 块料楼地面（除卫生间外地面） | 二层地面 地面12YJ1-地201 1.12厚实木复合地板 2.3-5厚泡沫塑料衬垫 3.20厚1:25水泥砂浆抹平找平 4.素水泥浆一道 5.楼层板 |  | m2 | 191.29
本页小计
注：为计取规费等的使用，可在表中增设其中：“定额人工费”。
表—08
分部分项工程和单价措施项目清单与计价表
工程名称：老年人活动中心-土建工程 |  |  |  | 标段：川汇区农业农村局刘方平养老服务中心及贾庄人居环境提升工程项目 |  |  |  |  | 第 7 页 共 10 页
序号 | 项目编码 | 项目名称 | 项目特征描述 |  | 计量单位 | 工程量 | 金 额(元)
[7 empty] | 综合单价 | 合 价 |  | 其中
暂估价
5 | 011105005001 | 木质踢脚线 | 除卫生间贴砖外的所有房间（12YJ1踢7） 除卫生间、厨房贴砖外的所有房间（12YJ1踢7） 1、 刷专用界面剂一遍； 2、9厚1:3水泥砂浆压实抹平； 3、15（厚）235（宽）木垫快，用水泥钉固定与墙体，垫块低于踢脚板10-15； 4、12-18厚实木踢脚板与木垫块用钉固定（或专用建筑胶粘剂粘牢）； 5、刷油漆（成品踢脚带油漆者无此道工序）。 |  | m2 | 12.58
分部小计
| A.12 | 墙、柱面装饰与隔断、幕墙工程
1 | 011201001001 | 墙面一般抹灰 | 女儿墙内侧一般抹灰 |  | m2 | 66.53
2 | 011201001002 | 墙面一般抹灰 | 12YJ1-外墙6B 涂304 1.刷专用界面剂一遍 2.9厚1:3水泥砂浆 3.6厚1:2.5水泥砂浆找平 4.5厚干粉类聚合物水泥防水砂浆中间压入一层玻璃纤维网布 5.刮腻子两遍，分遍抹平 6.涂饰底层涂料 7.复补腻子，磨平 6.涂饰面层涂料两遍 |  | m2 | 451.99
本页小计
注：为计取规费等的使用，可在表中增设其中：“定额人工费”。
表—08
分部分项工程和单价措施项目清单与计价表
工程名称：老年人活动中心-土建工程 |  |  |  | 标段：川汇区农业农村局刘方平养老服务中心及贾庄人居环境提升工程项目 |  |  |  |  | 第 8 页 共 10 页
序号 | 项目编码 | 项目名称 | 项目特征描述 |  | 计量单位 | 工程量 | 金 额(元)
[7 empty] | 综合单价 | 合 价 |  | 其中
暂估价
3 | 011201001003 | 墙面一般抹灰（所有墙面（除卫生间）） | 12YJ1-内墙16 1.墙面修补平整，基层处理 2.墙体转孔打入粘贴固定35长60防腐木楔，沿木龙骨中距300-600 3.1.2聚合物水泥砂浆防水涂料防潮层 4.25*50木龙骨双向中距300-600，与墙体预埋木楔固定（或用M6*75膨胀螺丝与墙体固定） 5.5厚胶合板面层与木龙骨钉固 |  | m2 | 326.99
4 | 011208001001 | 柱（梁）面装饰 | 独立柱装饰 |  | m2 | 31.13
5 | 011204003002 | 块料墙面（卫生间） | 12YJ1-内墙6AF 1.9厚1:3水泥砂浆压实抹平 2.1.5厚聚合物水泥防水涂料 3.素水泥浆一道 4.3-4厚1:1水泥砂浆加水重20%建筑胶（或配套专用胶粘剂）粘结层 5.4-5厚釉面砖，白水泥浆擦缝或填缝剂填缝 |  | m2 | 131.24
分部小计
| A.13 | 天棚工程
1 | 011302001001 | 吊顶天棚 | 顶棚1除卫生间外房间（12YJ1顶棚14） 1、配套金属龙骨； 2、铝合金条形板； |  | m2 | 435.6
本页小计
注：为计取规费等的使用，可在表中增设其中：“定额人工费”。
表—08
分部分项工程和单价措施项目清单与计价表
工程名称：老年人活动中心-土建工程 |  |  |  | 标段：川汇区农业农村局刘方平养老服务中心及贾庄人居环境提升工程项目 |  |  |  |  | 第 9 页 共 10 页
序号 | 项目编码 | 项目名称 | 项目特征描述 |  | 计量单位 | 工程量 | 金 额(元)
[7 empty] | 综合单价 | 合 价 |  | 其中
暂估价
2 | 011302001002 | 吊顶天棚 | 顶棚2卫生间吊顶 1、轻钢龙骨双层骨架：主龙骨中距900-1000，次龙骨中距450，横撑龙骨中距900； 2、9.5厚900x27700纸面石膏板，自攻螺丝拧牢，孔眼用腻子填平； 3、刷配套防潮涂料一遍 4、表面装饰另选； |  | m2 | 37.73
3 | 010901001001 | 瓦屋面 | 1.瓦面采用成品灰色树脂瓦，有具有专业专业资质的厂家二次设计安装 2.80*80*3镀锌方管 |  | m2 | 41.88
4 | 010901001002 | 瓦屋面（马头墙） | 1.瓦面采用成品灰色树脂瓦，有具有专业专业资质的厂家二次设计安装 2.C15混凝土 |  | m2 | 20.43
分部小计
其他装饰工程
1 | 011503001001 | 金属扶手、栏杆、栏板 | 楼梯栏杆12YJ8-P27-3 |  | m | 8.67
2 | 011503001002 | 金属扶手、栏杆、栏板 | 无障碍坡道扶手12YJ12 25/4 |  | m | 14.9
3 | 011506003001 | 玻璃雨篷 | 钢结构雨棚 有具有专业资质的厂家二次设计安装 |  | m2 | 32.4
4 | 011210005001 | 成品隔断 | 卫生间隔断 |  | m2 | 24.17
5 | 011503005002 | 靠墙扶手 |  |  | m | 2.16
6 | 010606008001 | 钢梯 | 1.详见图纸设计，参见12YJ8-74 |  | t | 0.914
分部小计
措施项目
1 | 011701001001 | 综合脚手架 |  |  | m2 | 409.65
2 | 011703001001 | 垂直运输 |  |  | m2 | 409.65
本页小计
注：为计取规费等的使用，可在表中增设其中：“定额人工费”。
表—08
分部分项工程和单价措施项目清单与计价表
工程名称：老年人活动中心-土建工程 |  |  |  | 标段：川汇区农业农村局刘方平养老服务中心及贾庄人居环境提升工程项目 |  |  |  |  | 第 10 页 共 10 页
序号 | 项目编码 | 项目名称 | 项目特征描述 |  | 计量单位 | 工程量 | 金 额(元)
[7 empty] | 综合单价 | 合 价 |  | 其中
暂估价
3 | 011705001001 | 大型机械设备进出场及安拆 |  |  | 台·次 | 1
本页小计
合 计
注：为计取规费等的使用，可在表中增设其中：“定额人工费”。
表—08

## 表-11 总价措施项目清单与计价汇总表
总价措施项目清单与计价表
工程名称：老年人活动中心-土建工程 |  |  |  | 标段：川汇区农业农村局刘方平养老服务中心及贾庄人居环境提升工程项目 |  |  |  |  | 第 1 页 共 1 页
序号 | 项目编码 | 项目名称 | 计 算 基 础 |  | 费率 (%) | 金 额(元) | 调整费 率(%) | 调整后 金额(元) |  | 备 注
1 | 011707001001 | 安全文明施工费 | 分部分项安全文明施工费+单价措施安全文明施工费
2 | 01 | 其他措施费（费率类）
2.1 | 011707002001 | 夜间施工增加费 | 分部分项其他措施费+单价措施其他措施费
2.2 | 011707004001 | 二次搬运费 | 分部分项其他措施费+单价措施其他措施费
2.3 | 011707005001 | 冬雨季施工增加费 | 分部分项其他措施费+单价措施其他措施费
3 | 02 | 其他（费率类）
合 计
编制人（造价人员）： |  |  |  | 复核人（造价工程师）：
注：1.“计算基础”中安全文明施工费可为“定额基价”、“定额人工费”或“定额人工费+定额机械费”，其他项目可为“定额人工费”或“定额人工费+定额机械费”。 2.按施工方案计算的措施费，若无“计算基础”和“费率”的数值，也可只填“金额”数值，但应在备注栏说明施工方案出处或计算方法。
表-11

## 表-12-2 材料(工程设备)暂估价及调整表
材料（工程设备）暂估单价及调整表
工程名称：老年人活动中心-土建工程 |  |  |  |  | 标段：川汇区农业农村局刘方平养老服务中心及贾庄人居环境提升工程项目 |  |  |  | 第 1 页 共 1 页
序号 | 材料(工程设备) 名称、规格、型号 | 计量 单位 | 数 量 |  | 暂 估(元) |  | 确 认(元) |  | 差额±(元) |  | 备 注
|  |  | 暂 估 | 确 认 | 单 价 | 合 价 | 单 价 | 合 价 | 单 价 | 合 价
合 计
注：此表由招标人填写“暂估单价”，并在备注栏说明暂估价的材料、工程设备拟用在那些清单项目上，投标人应将上述材料、工程设备暂估单价计入工程量清单综合单价报价中。
表—12—2

## 表-12-3 专业工程暂估价及结算价表
专业工程暂估价及结算价表
工程名称：老年人活动中心-土建工程 |  |  |  | 标段：川汇区农业农村局刘方平养老服务中心及贾庄人居环境提升工程项目 |  |  | 第 1 页 共 1 页
序号 | 工 程 名 称 | 工 程 内 容 | 暂估金额 （元） |  | 结算金额 (元) | 差额±(元) |  | 备 注
合 计 |  |  | 0.00 |  |  |  |  | —
注：此表“暂估金额”由招标人填写，投标人应将“暂估金额”计入投标总价中。结算时按合同约定结算金额填写。
表—12—3

## 表-12-4 计日工表
计 日 工 表
工程名称：老年人活动中心-土建工程 |  |  |  | 标段：川汇区农业农村局刘方平养老服务中心及贾庄人居环境提升工程项目 |  |  | 第 1 页 共 1 页
编号 | 项 目 名 称 | 单位 | 暂定数量 |  | 实际数量 | 综合单价 (元) |  | 合 价(元)
[8 empty] | 暂 定 | 实 际
一 | 人工
1
人工小计
二 | 材料
1
材料小计
三 | 施工机械
1
施工机械小计
四、企业管理费和利润
总 计
注：此表项目名称、暂定数量由招标人填写，编制招标控制价时，单价由招标人按有关计价规定确定；投标时，单价由投标人自主报价，按暂定数量计算合价计入投标总价中。结算时，按发承包双方确认的实际数量计算合价。
表—12—4

## 表-13 规费、税金项目计价表
规费、税金项目计价表
工程名称：老年人活动中心-土建工程 |  |  | 标段：川汇区农业农村局刘方平养老服务中心及贾庄人居环境提升工程项目 |  |  | 第 1 页 共 1 页
序号 | 项 目 名 称 | 计 算 基 础 |  | 计算基数 | 计算费率 (%) |  | 金 额(元)
1 | 规费 | 定额规费+工程排污费+其他
1.1 | 定额规费 | 分部分项规费+单价措施规费
1.2 | 工程排污费
1.3 | 其他
2 | 增值税 | 不含税工程造价合计
合 计
编制人（造价人员）： |  |  | 复核人（造价工程师）：
表—13