## 封-1 招标工程量清单封面
|  | 贾庄行政村改造项目-土建工程 |  | 工程
招 标 工 程 量 清 单
招 标 人：
(单位盖章)
造价咨询人：
(单位盖章)
年 月 日
封-1
河南省建设工程造价计价软件测评合格编号：2021-RJ002；2020-RJ002；2019-RJ004；2017-RJ004

## 扉-1 工程量清单扉页
| 贾庄行政村改造项目-土建工程 |  |  |  | 工程
招 标 工 程 量 清 单
招 标 人： |  |  | 造价咨询人：
|  | （单位盖章） |  | (单位资质专用章)
法定代表人 或其授权人： |  |  | 法定代表人 或其授权人：
|  | (签字或盖章) |  | (签字或盖章)
编 制 人： |  |  | 复 核 人：
|  | (造价人员签字盖专用章) |  | (造价工程师签字盖专用章)
编 制 时 间： |  | 年 月 日 | 复 核 时 间： | 年 月 日
扉-1

## 表-08 分部分项工程和单价措施项目清单与计价表
分部分项工程和单价措施项目清单与计价表
工程名称：贾庄行政村改造项目-土建工程 |  |  |  | 标段：川汇区农业农村局刘方平养老服务中心及贾庄人居环境提升工程项目 |  |  |  |  | 第 1 页 共 3 页
序号 | 项目编码 | 项目名称 | 项目特征描述 |  | 计量单位 | 工程量 | 金 额(元)
[7 empty] | 综合单价 | 合 价 |  | 其中
暂估价
墙体腻子粉刷
1 | 011406003001 | 腻子粉刷 | 1.原腻子墙体铲除清理 2.涂刷墙固一遍 3.腻子粉刷两遍+收光一遍 |  | m2 | 9560
分部小计
清水墙粉刷
1 | 011201001001 | 墙面一般抹灰 | 1.墙体1:2水泥砂浆粉刷2cm厚内加纤维网 |  | m2 | 264
分部小计
240砖砌墙体
1 | 010101003002 | 挖沟槽土方 | 1.土壤类别:一、二类土 2.挖土深度:2m 内 |  | m3 | 58.16
2 | 010103001003 | 回填方 | 1.土壤类别:一、二类土 |  | m3 | 39.06
3 | 010404001003 | 垫层 | 1.垫层材料种类、150厚C15混凝土垫层 |  | m3 | 8.81
4 | 010401001003 | 砖基础 | 1.砖品种、规格、强度等级:标准砖 2.基础类型:条形 |  | m3 | 10.29
5 | 010401003004 | 实心砖墙 | 1.砖品种、规格、强度等级:标准砖 2.墙体类型:围墙 |  | m3 | 56.4
6 | 010401003005 | 实心砖墙 | 1.砖品种、规格、强度等级:标准砖 2.墙体类型:墙垛 |  | m3 | 2.3
7 | 011201001003 | 墙面一般抹灰 | 1.20厚1:2.5水泥砂浆 |  | m2 | 470
8 | 011701003002 | 外脚手架 |  |  | m2 | 235
分部小计
240砖砌花坛
1 | 010101002001 | 挖一般土方 |  |  | m3 | 541.01
2 | 010103001001 | 回填方 | 1.土壤类别：一、二类土 2.分层夯实、碾压 4.其它说明:详见相关设计图纸、要求及规范 |  | m3 | 318.24
本页小计
注：为计取规费等的使用，可在表中增设其中：“定额人工费”。
表—08
分部分项工程和单价措施项目清单与计价表
工程名称：贾庄行政村改造项目-土建工程 |  |  |  | 标段：川汇区农业农村局刘方平养老服务中心及贾庄人居环境提升工程项目 |  |  |  |  | 第 2 页 共 3 页
序号 | 项目编码 | 项目名称 | 项目特征描述 |  | 计量单位 | 工程量 | 金 额(元)
[7 empty] | 综合单价 | 合 价 |  | 其中
暂估价
3 | 010404001001 | 垫层 | 100厚C25素混凝土垫层 |  | m3 | 100.78
4 | 010401001001 | 砖基础 | 1.砖品种、规格、强度等级:标准砖 |  | m3 | 121.99
5 | 010401007001 | 空花墙 | 1.砖品种、规格、强度等级:标准砖 2.墙体类型:空花墙 |  | m3 | 148.51
分部小计
混凝土路面2
1 | 040203007002 | 水泥混凝土 | 1.10cm厚C30混凝土浇筑+面层收光2遍 |  | m2 | 200
分部小计
垃圾清运
1 | 01B001 | 垃圾清运 | 场地垃圾清运5km |  | m3 | 288
分部小计
花园回填土
1 | 060212025001 | 回填土 | 外购回填土 |  | m3 | 162
分部小计
水井
1 | 01B002 | 水井 | 两寸水井28m深 |  | m | 28
分部小计
1.2m园路
1 | 050402002001 | 现浇混凝土路面 | 1.70厚透水混凝土 2.80厚C25混凝土垫层 3.素土夯实 |  | m2 | 296.4
分部小计
花园道牙
1 | 040204004001 | 安砌侧(平、缘）石 | 1.长700宽100高200成品水泥道牙 2.30mm厚1:3水泥砂浆结合层 3.100mmC20素混凝土垫层 4.200mm厚级配碎石垫层 5.素土夯实 |  | m | 494
本页小计
注：为计取规费等的使用，可在表中增设其中：“定额人工费”。
表—08
分部分项工程和单价措施项目清单与计价表
工程名称：贾庄行政村改造项目-土建工程 |  |  |  | 标段：川汇区农业农村局刘方平养老服务中心及贾庄人居环境提升工程项目 |  |  |  |  | 第 3 页 共 3 页
序号 | 项目编码 | 项目名称 | 项目特征描述 |  | 计量单位 | 工程量 | 金 额(元)
[7 empty] | 综合单价 | 合 价 |  | 其中
暂估价
分部小计
措施项目
本页小计
合 计
注：为计取规费等的使用，可在表中增设其中：“定额人工费”。
表—08

## 表-11 总价措施项目清单与计价汇总表
总价措施项目清单与计价表
工程名称：贾庄行政村改造项目-土建工程 |  |  |  | 标段：川汇区农业农村局刘方平养老服务中心及贾庄人居环境提升工程项目 |  |  |  |  | 第 1 页 共 1 页
序号 | 项目编码 | 项目名称 | 计 算 基 础 |  | 费率 (%) | 金 额(元) | 调整费 率(%) | 调整后 金额(元) |  | 备 注
1 | 011707001001 | 安全文明施工费 | 分部分项安全文明施工费+单价措施安全文明施工费
2 | 01 | 其他措施费（费率类）
2.1 | 011707002001 | 夜间施工增加费 | 分部分项其他措施费+单价措施其他措施费
2.2 | 011707004001 | 二次搬运费 | 分部分项其他措施费+单价措施其他措施费
2.3 | 011707005001 | 冬雨季施工增加费 | 分部分项其他措施费+单价措施其他措施费
3 | 02 | 其他（费率类）
合 计
编制人（造价人员）： |  |  |  | 复核人（造价工程师）：
注：1.“计算基础”中安全文明施工费可为“定额基价”、“定额人工费”或“定额人工费+定额机械费”，其他项目可为“定额人工费”或“定额人工费+定额机械费”。 2.按施工方案计算的措施费，若无“计算基础”和“费率”的数值，也可只填“金额”数值，但应在备注栏说明施工方案出处或计算方法。
表-11

## 表-12-2 材料(工程设备)暂估价及调整表
材料（工程设备）暂估单价及调整表
工程名称：贾庄行政村改造项目-土建工程 |  |  |  |  | 标段：川汇区农业农村局刘方平养老服务中心及贾庄人居环境提升工程项目 |  |  |  | 第 1 页 共 1 页
序号 | 材料(工程设备) 名称、规格、型号 | 计量 单位 | 数 量 |  | 暂 估(元) |  | 确 认(元) |  | 差额±(元) |  | 备 注
|  |  | 暂 估 | 确 认 | 单 价 | 合 价 | 单 价 | 合 价 | 单 价 | 合 价
1 | 墙固 | m2 | 9560 |  | 1 | 9560
合 计 | [5 empty] | 9560
注：此表由招标人填写“暂估单价”，并在备注栏说明暂估价的材料、工程设备拟用在那些清单项目上，投标人应将上述材料、工程设备暂估单价计入工程量清单综合单价报价中。
表—12—2

## 表-12-3 专业工程暂估价及结算价表
专业工程暂估价及结算价表
工程名称：贾庄行政村改造项目-土建工程 |  |  |  | 标段：川汇区农业农村局刘方平养老服务中心及贾庄人居环境提升工程项目 |  |  | 第 1 页 共 1 页
序号 | 工 程 名 称 | 工 程 内 容 | 暂估金额 （元） |  | 结算金额 (元) | 差额±(元) |  | 备 注
合 计 |  |  | 0.00 |  |  |  |  | —
注：此表“暂估金额”由招标人填写，投标人应将“暂估金额”计入投标总价中。结算时按合同约定结算金额填写。
表—12—3

## 表-12-4 计日工表
计 日 工 表
工程名称：贾庄行政村改造项目-土建工程 |  |  |  | 标段：川汇区农业农村局刘方平养老服务中心及贾庄人居环境提升工程项目 |  |  | 第 1 页 共 1 页
编号 | 项 目 名 称 | 单位 | 暂定数量 |  | 实际数量 | 综合单价 (元) |  | 合 价(元)
[8 empty] | 暂 定 | 实 际
一 | 人工
1
人工小计
二 | 材料
1
材料小计
三 | 施工机械
1
施工机械小计
四、企业管理费和利润
总 计
注：此表项目名称、暂定数量由招标人填写，编制招标控制价时，单价由招标人按有关计价规定确定；投标时，单价由投标人自主报价，按暂定数量计算合价计入投标总价中。结算时，按发承包双方确认的实际数量计算合价。
表—12—4

## 表-13 规费、税金项目计价表
规费、税金项目计价表
工程名称：贾庄行政村改造项目-土建工程 |  |  | 标段：川汇区农业农村局刘方平养老服务中心及贾庄人居环境提升工程项目 |  |  | 第 1 页 共 1 页
序号 | 项 目 名 称 | 计 算 基 础 |  | 计算基数 | 计算费率 (%) |  | 金 额(元)
1 | 规费 | 定额规费+工程排污费+其他
1.1 | 定额规费 | 分部分项规费+单价措施规费
1.2 | 工程排污费
1.3 | 其他
2 | 增值税 | 不含税工程造价合计
合 计
编制人（造价人员）： |  |  | 复核人（造价工程师）：
表—13