## 扉-1 工程量清单扉页
| 汴岗镇五所楼村党群服务中心综合楼-安装 |  |  |  | 工程
招 标 工 程 量 清 单
招 标 人： |  |  | 造价咨询人：
|  | （单位盖章） |  | (单位资质专用章)
法定代表人 或其授权人： |  |  | 法定代表人 或其授权人：
|  | (签字或盖章) |  | (签字或盖章)
编 制 人： |  |  | 复 核 人：
|  | (造价人员签字盖专用章) |  | (造价工程师签字盖专用章)
编 制 时 间： |  | 年 月 日 | 复 核 时 间： | 年 月 日
扉-1

## 表-08 分部分项工程和单价措施项目清单与计价表
分部分项工程和单价措施项目清单与计价表
工程名称：汴岗镇五所楼村党群服务中心综合楼-安装 |  |  |  | 标段：汴岗镇五所楼村党群服务中心综合楼 |  |  |  |  | 第 1 页 共 3 页
序号 | 项目编码 | 项目名称 | 项目特征描述 |  | 计量单位 | 工程量 | 金 额(元)
[7 empty] | 综合单价 | 合 价 |  | 其中
暂估价
整个项目
1 | 030404017001 | 总配电箱 | 1.总配电箱 2.嵌墙安装 3.距地1.6m |  | 台 | 1
2 | 030404034001 | 照明开关 | 1.名称:单联单控 2.规格:暗装 3.安装方式:距地1.3m 4.其他:详见图纸，设计说明及相关规范 |  | 个 | 6
3 | 030404034002 | 照明开关 | 1.名称:双联单控 2.规格:暗装 3.安装方式:距地1.3m 4.其他:详见图纸，设计说明及相关规范 |  | 个 | 22
4 | 030404035001 | 插座 | 1.名称:单相二加三极五孔插座(安全型） 2.安装方式:暗装 距地0.8m 3.其他:详见图纸，设计说明及相关规范 |  | 个 | 43
5 | 030404035002 | 插座 | 1.名称:单相三孔插座(挂机空调） 2.安装方式:暗装 距地2m 3.其他:详见图纸，设计说明及相关规范 |  | 个 | 4
6 | 030404035003 | 插座 | 1.名称:三箱空调开关箱(柜机用） 2.安装方式:暗装 距地0.6m 3.其他:详见图纸，设计说明及相关规范 |  | 个 | 6
7 | 030412004001 | 吸顶灯 | 1.名称:LED吸顶灯 2.型号:1*22W |  | 套 | 8
本页小计
注：为计取规费等的使用，可在表中增设其中：“定额人工费”。
表—08
分部分项工程和单价措施项目清单与计价表
工程名称：汴岗镇五所楼村党群服务中心综合楼-安装 |  |  |  | 标段：汴岗镇五所楼村党群服务中心综合楼 |  |  |  |  | 第 2 页 共 3 页
序号 | 项目编码 | 项目名称 | 项目特征描述 |  | 计量单位 | 工程量 | 金 额(元)
[7 empty] | 综合单价 | 合 价 |  | 其中
暂估价
8 | 030412005001 | 荧光灯 | 1.名称:单管LED荧光灯 2.安装形式:钢管吊装,1*36W 3.其他:详见图纸，设计说明及相关规范 |  | 套 | 42
9 | 030412003001 | 高度标志(障碍)灯 | 1.名称:双头应急照明灯 2.距地2.5m 3.规格:2*2.5W 4.带镍电池，应急时间大于90min |  | 套 | 2
10 | 030412003002 | 高度标志(障碍)灯 | 1.名称:安全出口灯 2.门上0.2m 3.规格:2.5W 4.带镍电池，应急时间大于90min |  | 套 | 1
11 | 030411004001 | 配线 | 1.名称:管内穿线 2.型号:BV-2.5 3.其他:详见图纸，设计说明，图纸答疑及相关规范 |  | m | 587.2
12 | 030411004002 | 配线 | 1.名称:管内穿线 2.型号:BV-4 3.其他:详见图纸，设计说明，图纸答疑及相关规范 |  | m | 741.4
13 | 030411004003 | 配线 | 1.名称:管内穿线 2.型号:BV-6 3.其他:详见图纸，设计说明，图纸答疑及相关规范 |  | m | 480.6
14 | 030411001001 | 配管 | 1.名称:塑料管 2.规格:DN16mm 3.配置形式:暗配 |  | m | 286.6
15 | 030411001002 | 配管 | 1.名称:塑料管 2.材质:PC 3.规格:DN20mm 4.配置形式:暗配 |  | m | 294.3
16 | 030411001003 | 配管 | 1.名称:塑料管 2.材质:PC 3.规格:DN25mm 4.配置形式:暗配 |  | m | 180.2
本页小计
注：为计取规费等的使用，可在表中增设其中：“定额人工费”。
表—08
分部分项工程和单价措施项目清单与计价表
工程名称：汴岗镇五所楼村党群服务中心综合楼-安装 |  |  |  | 标段：汴岗镇五所楼村党群服务中心综合楼 |  |  |  |  | 第 3 页 共 3 页
序号 | 项目编码 | 项目名称 | 项目特征描述 |  | 计量单位 | 工程量 | 金 额(元)
[7 empty] | 综合单价 | 合 价 |  | 其中
暂估价
17 | 030411001004 | 配管 | 1.名称:塑料管 2.材质:PC 3.规格:DN50mm 4.配置形式:暗配 |  | m | 3.6
措施项目
1 | 031301017001 | 脚手架搭拆 |  |  | 项 | 1
本页小计
合 计
注：为计取规费等的使用，可在表中增设其中：“定额人工费”。
表—08

## 表-11 总价措施项目清单与计价汇总表
总价措施项目清单与计价表
工程名称：汴岗镇五所楼村党群服务中心综合楼-安装 |  |  |  | 标段：汴岗镇五所楼村党群服务中心综合楼 |  |  |  |  | 第 1 页 共 1 页
序号 | 项目编码 | 项目名称 | 计 算 基 础 |  | 费率 (%) | 金 额(元) | 调整费 率(%) | 调整后 金额(元) |  | 备 注
1 | 031302001001 | 安全文明施工费 | 分部分项安全文明施工费+单价措施安全文明施工费
2 | 01 | 其他措施费（费率类）
2.1 | 031302002001 | 夜间施工增加费 | 分部分项其他措施费+单价措施其他措施费
2.2 | 031302004001 | 二次搬运费 | 分部分项其他措施费+单价措施其他措施费
2.3 | 031302005001 | 冬雨季施工增加费 | 分部分项其他措施费+单价措施其他措施费
3 | 02 | 其他（费率类）
合 计
编制人（造价人员）： |  |  |  | 复核人（造价工程师）：
注：1.“计算基础”中安全文明施工费可为“定额基价”、“定额人工费”或“定额人工费+定额机械费”，其他项目可为“定额人工费”或“定额人工费+定额机械费”。 2.按施工方案计算的措施费，若无“计算基础”和“费率”的数值，也可只填“金额”数值，但应在备注栏说明施工方案出处或计算方法。
表-11

## 表-12 其他项目清单与计价汇总表
其他项目清单与计价汇总表
工程名称：汴岗镇五所楼村党群服务中心综合楼-安装 |  |  | 标段：汴岗镇五所楼村党群服务中心综合楼 |  | 第 1 页 共 1 页
序号 | 项 目 名 称 | 金 额(元) |  | 结算金额(元) |  | 备 注
1 | 暂列金额 |  |  |  |  | 明细详见表-12-1
2 | 暂估价
2.1 | 材料（工程设备）暂估价 | — |  |  |  | 明细详见表-12-2
2.2 | 专业工程暂估价 |  |  |  |  | 明细详见表-12-3
3 | 计日工 |  |  |  |  | 明细详见表-12-4
4 | 总承包服务费 |  |  |  |  | 明细详见表-12-5
合 计 | [5 empty] | —
注：材料（工程设备）暂估单价进入清单项目综合单价，此处不汇总。
表—12

## 表-13 规费、税金项目计价表
规费、税金项目计价表
工程名称：汴岗镇五所楼村党群服务中心综合楼-安装 |  |  | 标段：汴岗镇五所楼村党群服务中心综合楼 |  |  | 第 1 页 共 1 页
序号 | 项 目 名 称 | 计 算 基 础 |  | 计算基数 | 计算费率 (%) |  | 金 额(元)
1 | 规费 | 定额规费+工程排污费+其他
1.1 | 定额规费 | 分部分项规费+单价措施规费
1.2 | 工程排污费
1.3 | 其他
2 | 增值税 | 不含税工程造价合计
合 计
编制人（造价人员）： |  |  | 复核人（造价工程师）：
表—13

## 表-14 主要材料价格表
主要材料价格表
工程名称： |  | 汴岗镇五所楼村党群服务中心综合楼-安装 | [5 empty] | 第 1 页 共 1 页
序号 | 材料编码 |  | 材料名称 | 规格、型号 等特殊要求 | 单位 | 数 量 | 单 价 |  | 合 价
1 | 03131987 |  | 锡基钎料 |  | kg
2 | 14030121@1 |  | 汽油 | 综合 | kg
3 | 28030637 |  | 铜芯塑料绝缘电线 | BV-2.5mm2 | m
4 | 29060505 |  | 难燃塑料管接头 | 25 | 个
5 | 29090211 |  | 铜接线端子 | 20A | 个
6 | 34090143 |  | 塑料圆台 |  | 块
7 | 25000001@1 |  | LED吸顶灯 | 1*22W | 套
8 | 25000001@3 |  | 应急照明灯 | 墙壁式 | 套
9 | 25000001@4 |  | 单管LED荧光灯 | 吊管式 单管 | 套
10 | 25610109 |  | 灯具吊杆 | φ15 | 根
11 | 26010101@1 |  | 单联双控 | AE161 | 只
12 | 26410171@1 |  | 三箱空调开关箱(柜机用） |  | 套
13 | 26410171@2 |  | 单相二加三极五孔插座(安全型） |  | 套
14 | 28031431 |  | 绝缘电线 | BV-2.5 | m
15 | 28031431@1 |  | 绝缘电线 | BV-6 | m
16 | 28031431@3 |  | 绝缘电线 | BV-4 | m
17 | 29060143@1 |  | 刚性阻燃管 | 外径20mm | m
18 | 29060143@2 |  | 刚性阻燃管 | 外径16mm | m
19 | 29060143@3 |  | 刚性阻燃管 | 外径25mm | m
20 | 补充主材001 |  | 总配电箱 |  | 台