## 封-1 招标工程量清单封面
|  | 新蔡河界桩界碑安装及洺河省级湿地公园宣教长廊安装项目 |  | 工程
招 标 工 程 量 清 单
招 标 人：
(单位盖章)
造价咨询人：
(单位盖章)
年 月 日
封-1
河南省建设工程造价计价软件测评合格编号：2021-RJ002；2020-RJ002；2019-RJ004；2017-RJ004

## 扉-1 工程量清单扉页
| 新蔡河界桩界碑安装及洺河省级湿地公园宣教长廊安装项目 |  |  |  | 工程
招 标 工 程 量 清 单
招 标 人： |  |  | 造价咨询人：
|  | （单位盖章） |  | (单位资质专用章)
法定代表人 或其授权人： |  |  | 法定代表人 或其授权人：
|  | (签字或盖章) |  | (签字或盖章)
编 制 人： |  |  | 复 核 人：
|  | (造价人员签字盖专用章) |  | (造价工程师签字盖专用章)
编 制 时 间： |  | 年 月 日 | 复 核 时 间： | 年 月 日
扉-1

## 表-08 分部分项工程和单价措施项目清单与计价表
分部分项工程和单价措施项目清单与计价表
工程名称：新蔡河界桩界碑安装及洺河省级湿地公园宣教长廊安装项目 |  |  |  | 标段：新蔡河界桩界碑安装及洺河省级湿地公园宣教长廊安装项目 |  |  |  |  | 第 1 页 共 5 页
序号 | 项目编码 | 项目名称 | 项目特征描述 |  | 计量单位 | 工程量 | 金 额(元)
[7 empty] | 综合单价 | 合 价 |  | 其中
暂估价
界桩、界碑
1 | 040205018001 | 界碑 | 1.人工挖基坑土方 2.人工回填土方 3.100mm厚C15混凝土垫层 4.200mm厚C20混凝土基础 5.高端汉白玉界碑1000*500*100mm双面刻字 6.其他详见相应规范要求 |  | 个 | 9
2 | 040205018002 | 界桩 | 1.人工挖基坑土方 2.人工回填土方 3.100mm厚C15混凝土垫层 4.200mm厚C20混凝土基础 5.高端汉白玉界桩1000*150*150mm双面刻字 6.其他详见相应规范要求 |  | 个 | 32
分部小计
牌坊
1 | 010101001001 | 场地平整 | 1.土壤类别：一、二类土 2.运距：自行考虑 3.其它未尽事宜详见设计及规范 |  | m2 | 16.82
2 | 010101004001 | 挖基坑土方 | 1.土壤类别：一、二类土 2.挖土深度：2m内 3.运距：自行考虑 4.其它未尽事宜详见设计及规范 |  | m3 | 30.72
3 | 010103001001 | 回填方 | 1.密实度要求：详图纸或者施工规范要求 2.填方材料品种：一、二类土 3.填方来源、运距：自主考虑 4.其它未尽事宜详见设计及规范 |  | m3 | 19.83
4 | 010103002001 | 余方弃置 | 1.运距：自主考虑 |  | m3 | 10.89
本页小计
注：为计取规费等的使用，可在表中增设其中：“定额人工费”。
表—08
分部分项工程和单价措施项目清单与计价表
工程名称：新蔡河界桩界碑安装及洺河省级湿地公园宣教长廊安装项目 |  |  |  | 标段：新蔡河界桩界碑安装及洺河省级湿地公园宣教长廊安装项目 |  |  |  |  | 第 2 页 共 5 页
序号 | 项目编码 | 项目名称 | 项目特征描述 |  | 计量单位 | 工程量 | 金 额(元)
[7 empty] | 综合单价 | 合 价 |  | 其中
暂估价
5 | 010302001001 | 泥浆护壁成孔灌注桩 | 1.有效桩长:10m 2.桩径:φ400mm 3.混凝土种类、强度等级:C30 4.其它未尽事宜详见设计及规范 |  | m3 | 20.1
6 | 010501001001 | 垫层 | 1.混凝土种类:预拌 2.混凝土强度等级:C15 3.模板：制作、安装、拆除 4.泵送：自行考虑 5.运距：自行考虑 6.其他未尽事宜详见设计及规范 |  | m3 | 1.68
7 | 010501003001 | 独立基础 | 1.混凝土种类:预拌 2.混凝土强度等级:C30 3.模板：制作、安装、拆除 4.泵送：自行考虑 5.运距：自行考虑 6.其他未尽事宜详见设计及规范 |  | m3 | 5.83
8 | 010502001001 | 矩形柱 | 1.混凝土种类:预拌 2.混凝土强度等级:C30 3.模板：制作、安装、拆除 4.泵送：自行考虑 5.运距：自行考虑 6.其他未尽事宜详见设计及规范 |  | m3 | 2.03
9 | 010514002001 | 混凝土其他构件（二次浇注） | 1.混凝土种类:预拌 2.混凝土强度等级:C20 3.模板：制作、安装、拆除 4.泵送：自行考虑 5.运距：自行考虑 6.其他未尽事宜详见设计及规范 |  | m3 | 1.18
10 | 010516002001 | 预埋铁件 | 1.预埋钢板 |  | t | 0.498
11 | 010516001001 | 高强螺栓 | 1.地脚螺栓 |  | t | 0.089
本页小计
注：为计取规费等的使用，可在表中增设其中：“定额人工费”。
表—08
分部分项工程和单价措施项目清单与计价表
工程名称：新蔡河界桩界碑安装及洺河省级湿地公园宣教长廊安装项目 |  |  |  | 标段：新蔡河界桩界碑安装及洺河省级湿地公园宣教长廊安装项目 |  |  |  |  | 第 3 页 共 5 页
序号 | 项目编码 | 项目名称 | 项目特征描述 |  | 计量单位 | 工程量 | 金 额(元)
[7 empty] | 综合单价 | 合 价 |  | 其中
暂估价
12 | 010515001001 | 现浇构件钢筋 | 1.钢筋种类、规格:箍筋 圆钢HPB300 直径 ≤10mm |  | t | 0.012
13 | 010515001002 | 现浇构件钢筋 | 1.钢筋种类、规格:现浇构件带肋钢筋 带肋钢筋HRB400以内 直径 ≤18mm |  | t | 0.585
14 | 030408001001 | 电力电缆 | 1.名称:电缆 2.型号:YJV-1KV.3*4 3.材质:铜芯电缆 4.敷设方式、部位:埋地 5.其他:详见图纸及规范规定 |  | m | 50
15 | 011205001001 | 干挂石材柱面 | 1.安装方式:干挂石材 2.面层材料品种、颜色:30mm厚烧面芝麻黑花岗岩，规格详见图纸设计 3.其他:详见图纸及规范规定 |  | m2 | 89.6
16 | 011205001002 | 干挂石材柱面 | 1.安装方式:干挂石材 2.面层材料品种、颜色:30mm厚烧面芝麻灰花岗岩，规格详见图纸设计 3.其他:详见图纸及规范规定 |  | m2 | 63.28
17 | 011204004001 | 干挂石材钢骨架 | 1.骨架种类、规格:3厚热镀锌方钢龙骨、角钢龙骨 2.其他详见图纸设计 |  | t | 1.698
18 | 010603003001 | 钢管柱 | 1.钢材品种、规格:热镀锌Q235 2.运距：自行考虑 3.其他详见图纸设计 |  | t | 5.49
19 | 010604001001 | 钢梁 | 1.钢材品种、规格:热镀锌Q235 2.运距：自行考虑 3.其他详见图纸设计 |  | t | 10.719
本页小计
注：为计取规费等的使用，可在表中增设其中：“定额人工费”。
表—08
分部分项工程和单价措施项目清单与计价表
工程名称：新蔡河界桩界碑安装及洺河省级湿地公园宣教长廊安装项目 |  |  |  | 标段：新蔡河界桩界碑安装及洺河省级湿地公园宣教长廊安装项目 |  |  |  |  | 第 4 页 共 5 页
序号 | 项目编码 | 项目名称 | 项目特征描述 |  | 计量单位 | 工程量 | 金 额(元)
[7 empty] | 综合单价 | 合 价 |  | 其中
暂估价
20 | 010602001001 | 钢屋架 | 1.钢材品种、规格:热镀锌Q235 2.运距：自行考虑 3.其他详见图纸设计 |  | t | 1.28
21 | 011405001001 | 金属面油漆 | 1.油漆品种、刷漆遍数:喷深咖色氟碳漆 |  | m2 | 342.12
22 | 011407005001 | 金属构件刷防火涂料 | 1.喷刷防火涂料构件名称:钢梁、钢柱、钢屋架 2.防火等级要求:二级 3.涂料品种、喷刷遍数:薄涂型防火涂料 |  | m2 | 342.12
23 | 010901001001 | 瓦屋面 | 1、1.5厚深灰色304#不锈钢板外包，露天区域背贴丁基止震板 2、3厚SBS自粘沥青防水卷材 3、25厚防腐木望板 4、其他:详见图纸及规范规定 |  | m2 | 7
24 | 010901001002 | 瓦屋面 | 1、青灰色仿古金属挂瓦 2、3厚SBS自粘沥青防水卷材 3、25厚防腐木望板 4、其他:详见图纸及规范规定 |  | m2 | 62.5
25 | 010901001003 | 脊瓦 | 1、1.5厚深灰色304#不锈钢脊瓦 2、其他:详见图纸及规范规定 |  | m | 38.5
分部小计
标识牌
本页小计
注：为计取规费等的使用，可在表中增设其中：“定额人工费”。
表—08
分部分项工程和单价措施项目清单与计价表
工程名称：新蔡河界桩界碑安装及洺河省级湿地公园宣教长廊安装项目 |  |  |  | 标段：新蔡河界桩界碑安装及洺河省级湿地公园宣教长廊安装项目 |  |  |  |  | 第 5 页 共 5 页
序号 | 项目编码 | 项目名称 | 项目特征描述 |  | 计量单位 | 工程量 | 金 额(元)
[7 empty] | 综合单价 | 合 价 |  | 其中
暂估价
1 | 080802013002 | 标识牌 | 1、现状栏杆增加标识牌1450*850mm 2、1.5厚304#不锈钢板背板，内容为鸟图案及介绍 3、15x15x1厚深灰色304#不锈钢方钢管 4、其他详见施工图纸及相应规范 |  | 块 | 150
2 | 080802013003 | 标识牌 | 1、现状景墙增加金属字4300*500mm 2、30mm厚防腐木，外饰深灰色木油 3、阴刻河南郸城洺河省级湿地公园，金漆描字 4、其他详见施工图纸及相应规范 |  | 块 | 2
3 | 080802013004 | 标识牌 | 1、现状观鸟台增加观鸟台题字1860*830mm 2、30mm厚防腐木，防腐木，外饰棕色木油 3、阴刻“观鸟台”金漆描字 4、其他详见施工图纸及相应规范 |  | 块 | 2
分部小计
措施项目
1 | 041106001001 | 大型机械设备进出场及安拆 | 1.机械设备名称:挖掘机 |  | 台·次 | 1
本页小计
合 计
注：为计取规费等的使用，可在表中增设其中：“定额人工费”。
表—08

## 表-11 总价措施项目清单与计价汇总表
总价措施项目清单与计价表
工程名称：新蔡河界桩界碑安装及洺河省级湿地公园宣教长廊安装项目 |  |  |  | 标段：新蔡河界桩界碑安装及洺河省级湿地公园宣教长廊安装项目 |  |  |  |  | 第 1 页 共 1 页
序号 | 项目编码 | 项目名称 | 计 算 基 础 |  | 费率 (%) | 金 额(元) | 调整费 率(%) | 调整后 金额(元) |  | 备 注
1 | 041109001001 | 安全文明施工费 | 分部分项安全文明施工费+单价措施安全文明施工费
2 | 01 | 其他措施费（费率类）
2.1 | 041109002001 | 夜间施工增加费 | 分部分项其他措施费+单价措施其他措施费
2.2 | 041109003001 | 二次搬运费 | 分部分项其他措施费+单价措施其他措施费
2.3 | 041109004001 | 冬雨季施工增加费 | 分部分项其他措施费+单价措施其他措施费
3 | 02 | 其他（费率类）
合 计
编制人（造价人员）： |  |  |  | 复核人（造价工程师）：
注：1.“计算基础”中安全文明施工费可为“定额基价”、“定额人工费”或“定额人工费+定额机械费”，其他项目可为“定额人工费”或“定额人工费+定额机械费”。 2.按施工方案计算的措施费，若无“计算基础”和“费率”的数值，也可只填“金额”数值，但应在备注栏说明施工方案出处或计算方法。
表-11

## 表-12 其他项目清单与计价汇总表
其他项目清单与计价汇总表
工程名称：新蔡河界桩界碑安装及洺河省级湿地公园宣教长廊安装项目 |  |  | 标段：新蔡河界桩界碑安装及洺河省级湿地公园宣教长廊安装项目 |  | 第 1 页 共 1 页
序号 | 项 目 名 称 | 金 额(元) |  | 结算金额(元) |  | 备 注
1 | 暂列金额 |  |  |  |  | 明细详见表-12-1
2 | 暂估价 | 21000
2.1 | 材料（工程设备）暂估价 | — |  |  |  | 明细详见表-12-2
2.2 | 专业工程暂估价 | 21000 |  |  |  | 明细详见表-12-3
3 | 计日工 |  |  |  |  | 明细详见表-12-4
4 | 总承包服务费 |  |  |  |  | 明细详见表-12-5
合 计 |  | 21000 |  |  |  | —
注：材料（工程设备）暂估单价进入清单项目综合单价，此处不汇总。
表—12

## 表-12-1 暂列金额明细表
暂列金额明细表
工程名称：新蔡河界桩界碑安装及洺河省级湿地公园宣教长廊安装项目 |  | 标段：新蔡河界桩界碑安装及洺河省级湿地公园宣教长廊安装项目 |  |  |  | 第 1 页 共 1 页
序号 | 项 目 名 称 |  | 计量单位 | 暂定金额(元) | 备 注
合 计 |  |  |  |  | —
注：此表由招标人填写，如不能详列，也可只列暂定金额总额，投标人应将上述暂列金额计入投标总价中。
表—12—1

## 表-12-2 材料(工程设备)暂估价及调整表
材料（工程设备）暂估单价及调整表
工程名称：新蔡河界桩界碑安装及洺河省级湿地公园宣教长廊安装项目 |  |  |  |  | 标段：新蔡河界桩界碑安装及洺河省级湿地公园宣教长廊安装项目 |  |  |  | 第 1 页 共 1 页
序号 | 材料(工程设备) 名称、规格、型号 | 计量 单位 | 数 量 |  | 暂 估(元) |  | 确 认(元) |  | 差额±(元) |  | 备 注
|  |  | 暂 估 | 确 认 | 单 价 | 合 价 | 单 价 | 合 价 | 单 价 | 合 价
1 | 标识牌--喷涂内容为鸟图案及介绍1450*850mm | 块 | 150 |  | 550 | 82500
2 | 高端汉白玉界碑1000*500*100mm双面刻字 | 个 | 9 |  | 850 | 7650
3 | 现状景墙增加防腐木标识牌金属字4300*500mm | 块 | 2 |  | 5500 | 11000
4 | 现状观鸟台增加防腐木观鸟台题字1860*830mm | 块 | 2 |  | 3000 | 6000
合 计 | [5 empty] | 107150
注：此表由招标人填写“暂估单价”，并在备注栏说明暂估价的材料、工程设备拟用在那些清单项目上，投标人应将上述材料、工程设备暂估单价计入工程量清单综合单价报价中。
表—12—2

## 表-12-3 专业工程暂估价及结算价表
专业工程暂估价及结算价表
工程名称：新蔡河界桩界碑安装及洺河省级湿地公园宣教长廊安装项目 |  |  |  | 标段：新蔡河界桩界碑安装及洺河省级湿地公园宣教长廊安装项目 |  |  | 第 1 页 共 1 页
序号 | 工 程 名 称 | 工 程 内 容 | 暂估金额 （元） |  | 结算金额 (元) | 差额±(元) |  | 备 注
1 | 3厚深灰色钢牌匾，5400*1050mm，背发光金属字 | 含图纸设计的所有内容 | 21000
合 计 |  |  | 21000.00 |  |  |  |  | —
注：此表“暂估金额”由招标人填写，投标人应将“暂估金额”计入投标总价中。结算时按合同约定结算金额填写。
表—12—3

## 表-13 规费、税金项目计价表
规费、税金项目计价表
工程名称：新蔡河界桩界碑安装及洺河省级湿地公园宣教长廊安装项目 |  |  | 标段：新蔡河界桩界碑安装及洺河省级湿地公园宣教长廊安装项目 |  |  | 第 1 页 共 1 页
序号 | 项 目 名 称 | 计 算 基 础 |  | 计算基数 | 计算费率 (%) |  | 金 额(元)
1 | 规费 | 定额规费+工程排污费+其他
1.1 | 定额规费 | 分部分项规费+单价措施规费
1.2 | 工程排污费
1.3 | 其他
2 | 增值税 | 不含税工程造价合计
合 计
编制人（造价人员）： |  |  | 复核人（造价工程师）：
表—13

## 表-14 主要材料价格表
主要材料价格表
工程名称： |  | 新蔡河界桩界碑安装及洺河省级湿地公园宣教长廊安装项目 | [5 empty] | 第 1 页 共 1 页
序号 | 材料编码 |  | 材料名称 | 规格、型号 等特殊要求 | 单位 | 数 量 | 单 价 |  | 合 价
1 | 01000106@2 |  | 3厚热镀锌方钢龙骨 | 综合 | t
2 | 01290283@1 |  | 方钢梁 | 综合 | t
3 | 01300149@1 |  | 不锈钢装饰板 | δ1.5 | m2
4 | 01510183 |  | 铝合金型材转接件 |  | kg
5 | 03130921 |  | 低合金钢焊条 | E43系列 | kg
6 | 04170169@1 |  | 青灰色仿古金属挂瓦 |  | 块
7 | 08000121@1 |  | 烧面芝麻黑花岗岩 | 30mm厚 | m2
8 | 08000121@2 |  | 烧面芝麻灰花岗岩 | 30mm厚 | m2
9 | 13050121 |  | 薄型防火涂料 |  | kg
10 | 13090136 |  | 金属氟碳漆面漆 |  | kg
11 | 17010156@1 |  | 热镀锌方钢柱 | 综合 | t
12 | 17010156@2 |  | 热镀锌方钢 | 综合 | t
13 | 17050105@3 |  | 15x15x1厚深灰色304#不锈钢方钢管 |  | m
14 | 26310101@1 |  | 25厚防腐木望板 |  | m2
15 | 80210611 |  | 预拌水下混凝土 | C30 | m3
16 | 36210121@1 |  | 高端汉白玉界碑1000*500*100mm双面刻字 |  | 个
17 | 36210121@2 |  | 高端汉白玉界桩1000*150*150mm双面刻字 |  | 个
18 | BCZCF0 |  | 标识牌--喷涂内容为鸟图案及介绍1450*850mm |  | 块
19 | BCZCF2 |  | 现状景墙增加防腐木标识牌金属字4300*500mm |  | 块
20 | BCZCF3 |  | 现状观鸟台增加防腐木观鸟台题字1860*830mm |  | 块