## 封-1 招标工程量清单封面
|  | 院内改造 |  | 工程
招 标 工 程 量 清 单
招 标 人：
(单位盖章)
造价咨询人：
(单位盖章)
年 月 日
封-1
河南省建设工程造价计价软件测评合格编号：2021-RJ002；2020-RJ002；2019-RJ004；2017-RJ004

## 扉-1 工程量清单扉页
| 院内改造 |  |  |  | 工程
招 标 工 程 量 清 单
招 标 人： |  |  | 造价咨询人：
|  | （单位盖章） |  | (单位资质专用章)
法定代表人 或其授权人： |  |  | 法定代表人 或其授权人：
|  | (签字或盖章) |  | (签字或盖章)
编 制 人： |  |  | 复 核 人：
|  | (造价人员签字盖专用章) |  | (造价工程师签字盖专用章)
编 制 时 间： |  | 年 月 日 | 复 核 时 间： | 年 月 日
扉-1

## 表-01 总说明
总 说 明
工程名称：院内改造 | 第 1 页 共 1 页
表-01

## 表-08 分部分项工程和单价措施项目清单与计价表
分部分项工程和单价措施项目清单与计价表
工程名称：院内改造 |  |  |  | 标段：川汇区农业农村局办公楼及院内改造项目 |  |  |  |  | 第 1 页 共 2 页
序号 | 项目编码 | 项目名称 | 项目特征描述 |  | 计量单位 | 工程量 | 金 额(元)
[7 empty] | 综合单价 | 合 价 |  | 其中
暂估价
地面给水
1 | 031003001001 | 螺纹阀门 | 1.类型:截止阀 2.材质:DN32 |  | 个 | 2
2 | 031003001002 | 螺纹阀门 | 1.类型:止回阀 2.材质:DN32 |  | 个 | 1
3 | 031003013001 | 水表 | 1.安装部位(室内外）:水表 2.型号、规格:DN32 |  | 个 | 1
4 | 031003001003 | 螺纹阀门 | 1.类型:球阀 2.材质:DN25 |  | 个 | 4
5 | 031001006001 | 塑料管 | 1.安装部位:室内 2.介质:给水 3.材质、规格:PPR De32 4.连接形式:热熔连接 |  | m | 150.88
6 | 031001006002 | 塑料管 | 1.安装部位:室内 2.介质:给水 3.材质、规格:PPR De25 4.连接形式:热熔连接 |  | m | 16.62
分部小计
地面排水
1 | 040101002001 | 挖沟槽土方 | 1.土壤类别:一、二类土 2.挖土深度:2m 内 |  | m3 | 241.13
2 | 040103001001 | 回填方 | 1.密实度要求:符合规范要求 |  | m3 | 241.13
3 | 040501004001 | 塑料管 | 1.材质及规格:HDPE管DN300 |  | m | 177.19
4 | 040501004002 | 塑料管 | 1.材质及规格:HDPE管DN100 |  | m | 63.94
5 | 040504001001 | 砌筑井 | 1、污水井 2、规格型号：DN700 |  | 座 | 5
6 | 040504009001 | 雨水口 | 1.雨水箅子及圈口材质、型号、规格:铸铁平箅680*380 |  | 座 | 10
分部小计
强电动力
1 | 030411001001 | 配管 | 1.名称:SC40 |  | m | 385.89
本页小计
注：为计取规费等的使用，可在表中增设其中：“定额人工费”。
表—08
分部分项工程和单价措施项目清单与计价表
工程名称：院内改造 |  |  |  | 标段：川汇区农业农村局办公楼及院内改造项目 |  |  |  |  | 第 2 页 共 2 页
序号 | 项目编码 | 项目名称 | 项目特征描述 |  | 计量单位 | 工程量 | 金 额(元)
[7 empty] | 综合单价 | 合 价 |  | 其中
暂估价
2 | 030408001001 | 电力电缆 | 1.型号:WDZ(B)-YJY-5×16 |  | m | 385.89
3 | 030408001002 | 电力电缆 | 1.型号:WDZ(B)-YJY-4*35+1*25 |  | m | 75
分部小计
地面沥青
1 | 040203006001 | 沥青混凝土 | 1.沥青混凝土种类:150mm厚沥青路面压实 |  | m2 | 1143.61
2 | 01B001 | 混凝土地坪拉毛 | 1.原砼地面拉毛 |  | m2 | 1143.61
3 | 040203003001 | 透层、粘层 | 1.材料品种:粘层 喷洒乳化沥青 2.喷油量:0.3KG/M2 |  | m2 | 1143.61
分部小计
新建车棚
1 | 040101002002 | 挖沟槽土方 | 1.土壤类别:一、二类土 |  | m3 | 0.76
2 | 010501003001 | 独立基础 | 1.混凝土种类:预拌 2.混凝土强度等级:C20 |  | m3 | 0.76
3 | 010606012001 | 钢支架 | 1.钢材品种、规格:钢结构车棚 |  | t | 1.013
4 | 010901001001 | 瓦屋面 | 1.瓦品种、规格:水泥瓦 |  | m2 | 73.68
分部小计
措施项目
1 | 011705001001 | 大型机械设备进出场及安拆 | 1.机械设备名称:沥青混凝土摊铺机、挖掘机、压路机 |  | 台·次 | 1
本页小计
合 计
注：为计取规费等的使用，可在表中增设其中：“定额人工费”。
表—08

## 表-11 总价措施项目清单与计价汇总表
总价措施项目清单与计价表
工程名称：院内改造 |  |  |  | 标段：川汇区农业农村局办公楼及院内改造项目 |  |  |  |  | 第 1 页 共 1 页
序号 | 项目编码 | 项目名称 | 计 算 基 础 |  | 费率 (%) | 金 额(元) | 调整费 率(%) | 调整后 金额(元) |  | 备 注
1 | 011707001001 | 安全文明施工费 | 分部分项安全文明施工费+单价措施安全文明施工费
2 | 01 | 其他措施费（费率类）
2.1 | 011707002001 | 夜间施工增加费 | 分部分项其他措施费+单价措施其他措施费
2.2 | 011707004001 | 二次搬运费 | 分部分项其他措施费+单价措施其他措施费
2.3 | 011707005001 | 冬雨季施工增加费 | 分部分项其他措施费+单价措施其他措施费
3 | 02 | 其他（费率类）
合 计
编制人（造价人员）： |  |  |  | 复核人（造价工程师）：
注：1.“计算基础”中安全文明施工费可为“定额基价”、“定额人工费”或“定额人工费+定额机械费”，其他项目可为“定额人工费”或“定额人工费+定额机械费”。 2.按施工方案计算的措施费，若无“计算基础”和“费率”的数值，也可只填“金额”数值，但应在备注栏说明施工方案出处或计算方法。
表-11

## 表-12 其他项目清单与计价汇总表
其他项目清单与计价汇总表
工程名称：院内改造 |  |  | 标段：川汇区农业农村局办公楼及院内改造项目 |  | 第 1 页 共 1 页
序号 | 项 目 名 称 | 金 额(元) |  | 结算金额(元) |  | 备 注
1 | 暂列金额 |  |  |  |  | 明细详见表-12-1
2 | 暂估价
2.1 | 材料（工程设备）暂估价 | — |  |  |  | 明细详见表-12-2
2.2 | 专业工程暂估价 |  |  |  |  | 明细详见表-12-3
3 | 计日工 |  |  |  |  | 明细详见表-12-4
4 | 总承包服务费 |  |  |  |  | 明细详见表-12-5
合 计 | [5 empty] | —
注：材料（工程设备）暂估单价进入清单项目综合单价，此处不汇总。
表—12

## 表-12-1 暂列金额明细表
暂列金额明细表
工程名称：院内改造 |  | 标段：川汇区农业农村局办公楼及院内改造项目 |  |  |  | 第 1 页 共 1 页
序号 | 项 目 名 称 |  | 计量单位 | 暂定金额(元) | 备 注
合 计 |  |  |  |  | —
注：此表由招标人填写，如不能详列，也可只列暂定金额总额，投标人应将上述暂列金额计入投标总价中。
表—12—1

## 表-12-2 材料(工程设备)暂估价及调整表
材料（工程设备）暂估单价及调整表
工程名称：院内改造 |  |  |  |  | 标段：川汇区农业农村局办公楼及院内改造项目 |  |  |  | 第 1 页 共 1 页
序号 | 材料(工程设备) 名称、规格、型号 | 计量 单位 | 数 量 |  | 暂 估(元) |  | 确 认(元) |  | 差额±(元) |  | 备 注
|  |  | 暂 估 | 确 认 | 单 价 | 合 价 | 单 价 | 合 价 | 单 价 | 合 价
合 计
注：此表由招标人填写“暂估单价”，并在备注栏说明暂估价的材料、工程设备拟用在那些清单项目上，投标人应将上述材料、工程设备暂估单价计入工程量清单综合单价报价中。
表—12—2

## 表-12-3 专业工程暂估价及结算价表
专业工程暂估价及结算价表
工程名称：院内改造 |  |  |  | 标段：川汇区农业农村局办公楼及院内改造项目 |  |  | 第 1 页 共 1 页
序号 | 工 程 名 称 | 工 程 内 容 | 暂估金额 （元） |  | 结算金额 (元) | 差额±(元) |  | 备 注
合 计 |  |  | 0.00 |  |  |  |  | —
注：此表“暂估金额”由招标人填写，投标人应将“暂估金额”计入投标总价中。结算时按合同约定结算金额填写。
表—12—3

## 表-12-4 计日工表
计 日 工 表
工程名称：院内改造 |  |  |  | 标段：川汇区农业农村局办公楼及院内改造项目 |  |  | 第 1 页 共 1 页
编号 | 项 目 名 称 | 单位 | 暂定数量 |  | 实际数量 | 综合单价 (元) |  | 合 价(元)
[8 empty] | 暂 定 | 实 际
一 | 人工
1
人工小计
二 | 材料
1
材料小计
三 | 施工机械
1
施工机械小计
四、企业管理费和利润
总 计
注：此表项目名称、暂定数量由招标人填写，编制招标控制价时，单价由招标人按有关计价规定确定；投标时，单价由投标人自主报价，按暂定数量计算合价计入投标总价中。结算时，按发承包双方确认的实际数量计算合价。
表—12—4

## 表-12-5 总承包服务费计价表
总承包服务费计价表
工程名称：院内改造 |  |  | 标段：川汇区农业农村局办公楼及院内改造项目 |  |  | 第 1 页 共 1 页
序号 | 项 目 名 称 | 项目价值（元） |  | 服务内容 | 计算基础 |  | 费率(%) | 金 额(元)
| 合 计 | - |  | - |  |  | -
注：此表项目名称、服务内容由招标人填写，编制招标控制价时，费率及金额由招标人按有关计价规定确定；投标时，费率及金额由投标人自主报价，计入投标总价中。
表—12—5

## 表-13 规费、税金项目计价表
规费、税金项目计价表
工程名称：院内改造 |  |  | 标段：川汇区农业农村局办公楼及院内改造项目 |  |  | 第 1 页 共 1 页
序号 | 项 目 名 称 | 计 算 基 础 |  | 计算基数 | 计算费率 (%) |  | 金 额(元)
1 | 规费 | 定额规费+工程排污费+其他
1.1 | 定额规费 | 分部分项规费+单价措施规费
1.2 | 工程排污费
1.3 | 其他
2 | 增值税 | 不含税工程造价合计
合 计
编制人（造价人员）： |  |  | 复核人（造价工程师）：
表—13

## 表-14 主要材料价格表
主要材料价格表
工程名称： |  | 院内改造 | [5 empty] | 第 1 页 共 1 页
序号 | 材料编码 |  | 材料名称 | 规格、型号 等特殊要求 | 单位 | 数 量 | 单 价 |  | 合 价
1 | 01290283 |  | 中厚钢板 | 综合 | t
2 | 04130103 |  | 标准砖 | 240*115*53 | 千块
3 | 04170133 |  | 水泥平瓦 | 420mm*330mm | 块
4 | 05030205 |  | 枕木 |  | m3
5 | 13310136 |  | 乳化沥青 |  | kg
6 | 14030101 |  | 柴油 |  | t
7 | 36010139 |  | 铸铁井盖、井座 | φ700重型 | 套
8 | 补充材料001 |  | 沥青混凝土 中粒式 |  | m3
9 | 80210555 |  | 预拌混凝土 | C15 | m3
10 | 80010747 |  | 预拌地面砂浆(干拌) | DS M15 | m3
11 | 80050241 |  | 预拌混合砂浆 | M7.5 | m3
12 | 80050246 |  | 预拌混合砂浆 | M10 | m3
13 | 17030103 |  | 镀锌钢管 | 公称直径DN≤40 | m
14 | 17250257@2 |  | 塑料给水管 | 公称外径32mm以内 | m
15 | 17250261 |  | 塑料管 | 管外径315mm以内 | m
16 | 17250261@1 |  | 塑料管 | 管外径110mm以内 | m
17 | 19000316@2 |  | 止回阀 | 公称直径32mm以内 | 个
18 | 28110000@1 |  | 电力电缆 | WDZ(B)-YJY-5×16 | m
19 | 28110000@2 |  | 电力电缆 | WDZ(B)-YJY-4*35+1*25 | m
20 | 36010151 |  | 铸铁平箅 | 单平箅(680*380) | 套