## 封-1 招标工程量清单封面
|  | 商水县第一高中多功能录播厅维修改造-装饰 |  | 工程
招 标 工 程 量 清 单
招 标 人：
(单位盖章)
造价咨询人：
(单位盖章)
年 月 日
封-1
河南省建设工程造价计价软件测评合格编号：2021-RJ002；2020-RJ002；2019-RJ004；2017-RJ004

## 扉-1 工程量清单扉页
| 商水县第一高中多功能录播厅维修改造-装饰 |  |  |  | 工程
招 标 工 程 量 清 单
招 标 人： |  |  | 造价咨询人：
|  | （单位盖章） |  | (单位资质专用章)
法定代表人 或其授权人： |  |  | 法定代表人 或其授权人：
|  | (签字或盖章) |  | (签字或盖章)
编 制 人： |  |  | 复 核 人：
|  | (造价人员签字盖专用章) |  | (造价工程师签字盖专用章)
编 制 时 间： |  | 年 月 日 | 复 核 时 间： | 年 月 日
扉-1

## 表-08 分部分项工程和单价措施项目清单与计价表
分部分项工程和单价措施项目清单与计价表
工程名称：商水县第一高中多功能录播厅维修改造-装饰 |  |  |  | 标段：商水县第一高中多功能录播厅维修改造 |  |  |  |  | 第 1 页 共 2 页
序号 | 项目编码 | 项目名称 | 项目特征描述 |  | 计量单位 | 工程量 | 金 额(元)
[7 empty] | 综合单价 | 合 价 |  | 其中
暂估价
整个项目
1 | 010802001001 | 金属(塑钢）门 | 1.门框、扇材质:不锈钢地地弹门 |  | m2 | 28.2
2 | 011610002002 | 金属门窗拆除 |  |  | 樘 | 6
3 | 010807001001 | 金属（塑钢、断桥）窗 | 1.框、扇材质:断桥铝推拉窗 |  | m2 | 39
4 | 010808004001 | 金属门窗套 | 1.门窗套展开宽度:400mm 2.基层材料种类:木龙骨，细木板基层 3.面层材料品种、规格:不锈钢 |  | m | 14
5 | 010810001001 | 窗帘 | 1.窗帘材质:布 |  | m2 | 114
6 | 010810005001 | 窗帘轨 | 1.窗帘轨材质、规格:成品窗帘杆 |  | m | 20
7 | 011104002001 | 竹、木（复合）地板 | 1.面层材料品种、规格、颜色:实木地板 |  | m2 | 476.7
8 | 011207001001 | 墙面装饰板 | 1.龙骨材料种类、规格、中距:木龙骨 2.基层材料种类、规格:细木板基层 3.面层材料品种、规格、颜色:5mm厚50丝氯碳涂层铝塑板面层 |  | m2 | 26
9 | 011207002001 | 文化墙 | 12mm PVC + 高清UV +亮油 + 雕刻 + 安装 |  | m2 | 30
10 | 011207001002 | 墙壁隔暗装饰 | 聚氨酯纤维吸音板，规格1200×2400 厚度1厘米 |  | m2 | 640 |  |  |  | 243200
11 | 011302001001 | 吊顶天棚 | 1.龙骨材料种类、规格、中距:U型轻钢龙骨 2.基层材料种类、规格:防潮石膏板12mm 3.面层材料品种、规格:防潮石膏板12mm |  | m2 | 474
12 | 011501020001 | 会议桌 | 1.规格:1.2*0.45m |  | 个 | 240
本页小计
注：为计取规费等的使用，可在表中增设其中：“定额人工费”。
表—08
分部分项工程和单价措施项目清单与计价表
工程名称：商水县第一高中多功能录播厅维修改造-装饰 |  |  |  | 标段：商水县第一高中多功能录播厅维修改造 |  |  |  |  | 第 2 页 共 2 页
序号 | 项目编码 | 项目名称 | 项目特征描述 |  | 计量单位 | 工程量 | 金 额(元)
[7 empty] | 综合单价 | 合 价 |  | 其中
暂估价
13 | 011501020002 | 会议椅 | 1.橡木、高弹棉 |  | 个 | 480
14 | 011501020003 | 电脑桌 |  |  | 个 | 3
15 | 011406001001 | 抹灰面油漆 | 1.油漆品种、刷漆遍数:乳胶漆三遍 2.部位:内墙 |  | m2 | 330
16 | 011406001002 | 抹灰面油漆 | 1.油漆品种、刷漆遍数:乳胶漆三遍 2.部位:顶棚 |  | m2 | 158
17 | 040205004003 | 电控箱壁画 | 1.材质、规格尺寸: |  | 块 | 3
18 | 011701006001 | 满堂脚手架 |  |  | m2 | 474
19 | 011608002001 | 铲除涂料面 | 1.铲除部位名称:内墙、天棚油漆面层 |  | m2 | 330
20 | 011610002001 | 金属门窗拆除 |  |  | 樘 | 14
21 | 011613001001 | 灯具拆除 | 1.灯具种类:吸顶灯 |  | 套 | 86
22 | 011614006001 | 窗帘轨拆除 |  |  | m | 60
23 | 011505010001 | 智慧黑板 | 1.尺寸：86英寸 2.系统版本：Android 11.0 3.CPU：四核 A55 4.内存：4GB 5.存储空间：32GB 6.响应时间：≤6ms 7.画面比例：16:9 8.显示尺寸：1895.04mm(L)*1065.96mm(H) |  | 台 | 2
24 | 011001005001 | 地面隔音棉 | 1.保温隔热材料品种、规格、厚度:5cm厚挤塑板 |  | m2 | 320 |  |  |  | 32000
25 | 010103002001 | 垃圾外运 | 1.运距:5km |  | m3 | 20
措施项目
本页小计
合 计
注：为计取规费等的使用，可在表中增设其中：“定额人工费”。
表—08

## 表-11 总价措施项目清单与计价汇总表
总价措施项目清单与计价表
工程名称：商水县第一高中多功能录播厅维修改造-装饰 |  |  |  | 标段：商水县第一高中多功能录播厅维修改造 |  |  |  |  | 第 1 页 共 1 页
序号 | 项目编码 | 项目名称 | 计 算 基 础 |  | 费率 (%) | 金 额(元) | 调整费 率(%) | 调整后 金额(元) |  | 备 注
1 | 011707001001 | 安全文明施工费 | 分部分项安全文明施工费+单价措施安全文明施工费
2 | 01 | 其他措施费（费率类）
2.1 | 011707002001 | 夜间施工增加费 | 分部分项其他措施费+单价措施其他措施费
2.2 | 011707004001 | 二次搬运费 | 分部分项其他措施费+单价措施其他措施费
2.3 | 011707005001 | 冬雨季施工增加费 | 分部分项其他措施费+单价措施其他措施费
3 | 02 | 其他（费率类）
合 计
编制人（造价人员）： |  |  |  | 复核人（造价工程师）：
注：1.“计算基础”中安全文明施工费可为“定额基价”、“定额人工费”或“定额人工费+定额机械费”，其他项目可为“定额人工费”或“定额人工费+定额机械费”。 2.按施工方案计算的措施费，若无“计算基础”和“费率”的数值，也可只填“金额”数值，但应在备注栏说明施工方案出处或计算方法。
表-11

## 表-12 其他项目清单与计价汇总表
其他项目清单与计价汇总表
工程名称：商水县第一高中多功能录播厅维修改造-装饰 |  |  | 标段：商水县第一高中多功能录播厅维修改造 |  | 第 1 页 共 1 页
序号 | 项 目 名 称 | 金 额(元) |  | 结算金额(元) |  | 备 注
1 | 暂列金额 |  |  |  |  | 明细详见表-12-1
2 | 暂估价
2.1 | 材料（工程设备）暂估价 | — |  |  |  | 明细详见表-12-2
2.2 | 专业工程暂估价 |  |  |  |  | 明细详见表-12-3
3 | 计日工 |  |  |  |  | 明细详见表-12-4
4 | 总承包服务费 |  |  |  |  | 明细详见表-12-5
合 计 | [5 empty] | —
注：材料（工程设备）暂估单价进入清单项目综合单价，此处不汇总。
表—12

## 表-12-1 暂列金额明细表
暂列金额明细表
工程名称：商水县第一高中多功能录播厅维修改造-装饰 |  | 标段：商水县第一高中多功能录播厅维修改造 |  |  |  | 第 1 页 共 1 页
序号 | 项 目 名 称 |  | 计量单位 | 暂定金额(元) | 备 注
合 计 |  |  |  |  | —
注：此表由招标人填写，如不能详列，也可只列暂定金额总额，投标人应将上述暂列金额计入投标总价中。
表—12—1

## 表-12-2 材料(工程设备)暂估价及调整表
材料（工程设备）暂估单价及调整表
工程名称：商水县第一高中多功能录播厅维修改造-装饰 |  |  |  |  | 标段：商水县第一高中多功能录播厅维修改造 |  |  |  | 第 1 页 共 1 页
序号 | 材料(工程设备) 名称、规格、型号 | 计量 单位 | 数 量 |  | 暂 估(元) |  | 确 认(元) |  | 差额±(元) |  | 备 注
|  |  | 暂 估 | 确 认 | 单 价 | 合 价 | 单 价 | 合 价 | 单 价 | 合 价
1 | 墙壁隔暗装饰 | m2 | 640 |  | 380 | 243200
2 | 地面隔音棉 | m2 | 320 |  | 100 | 32000
合 计 | [5 empty] | 275200
注：此表由招标人填写“暂估单价”，并在备注栏说明暂估价的材料、工程设备拟用在那些清单项目上，投标人应将上述材料、工程设备暂估单价计入工程量清单综合单价报价中。
表—12—2

## 表-12-3 专业工程暂估价及结算价表
专业工程暂估价及结算价表
工程名称：商水县第一高中多功能录播厅维修改造-装饰 |  |  |  | 标段：商水县第一高中多功能录播厅维修改造 |  |  | 第 1 页 共 1 页
序号 | 工 程 名 称 | 工 程 内 容 | 暂估金额 （元） |  | 结算金额 (元) | 差额±(元) |  | 备 注
合 计 |  |  | 0.00 |  |  |  |  | —
注：此表“暂估金额”由招标人填写，投标人应将“暂估金额”计入投标总价中。结算时按合同约定结算金额填写。
表—12—3

## 表-12-4 计日工表
计 日 工 表
工程名称：商水县第一高中多功能录播厅维修改造-装饰 |  |  |  | 标段：商水县第一高中多功能录播厅维修改造 |  |  | 第 1 页 共 1 页
编号 | 项 目 名 称 | 单位 | 暂定数量 |  | 实际数量 | 综合单价 (元) |  | 合 价(元)
[8 empty] | 暂 定 | 实 际
一 | 人工
1
人工小计
二 | 材料
1
材料小计
三 | 施工机械
1
施工机械小计
四、企业管理费和利润
总 计
注：此表项目名称、暂定数量由招标人填写，编制招标控制价时，单价由招标人按有关计价规定确定；投标时，单价由投标人自主报价，按暂定数量计算合价计入投标总价中。结算时，按发承包双方确认的实际数量计算合价。
表—12—4

## 表-12-5 总承包服务费计价表
总承包服务费计价表
工程名称：商水县第一高中多功能录播厅维修改造-装饰 |  |  | 标段：商水县第一高中多功能录播厅维修改造 |  |  | 第 1 页 共 1 页
序号 | 项 目 名 称 | 项目价值（元） |  | 服务内容 | 计算基础 |  | 费率(%) | 金 额(元)
| 合 计 | - |  | - |  |  | -
注：此表项目名称、服务内容由招标人填写，编制招标控制价时，费率及金额由招标人按有关计价规定确定；投标时，费率及金额由投标人自主报价，计入投标总价中。
表—12—5

## 表-13 规费、税金项目计价表
规费、税金项目计价表
工程名称：商水县第一高中多功能录播厅维修改造-装饰 |  |  | 标段：商水县第一高中多功能录播厅维修改造 |  |  | 第 1 页 共 1 页
序号 | 项 目 名 称 | 计 算 基 础 |  | 计算基数 | 计算费率 (%) |  | 金 额(元)
1 | 规费 | 定额规费+工程排污费+其他
1.1 | 定额规费 | 分部分项规费+单价措施规费
1.2 | 工程排污费
1.3 | 其他
2 | 增值税 | 不含税工程造价合计
合 计
编制人（造价人员）： |  |  | 复核人（造价工程师）：
表—13

## 表-14 主要材料价格表
主要材料价格表
工程名称： |  | 商水县第一高中多功能录播厅维修改造-装饰 | [5 empty] | 第 1 页 共 1 页
序号 | 材料编码 |  | 材料名称 | 规格、型号 等特殊要求 | 单位 | 数 量 | 单 价 |  | 合 价
1 | 07230101 |  | 复合木地板 |  | m2
2 | 09010131@1 |  | 纸面石膏板 | 防潮石膏板12mm | m2
3 | 09130116@1 |  | 5mm厚50丝氯碳涂层铝塑板面层 |  | m2
4 | 09371330 |  | 帘布 |  | m2
5 | 10010207 |  | 轻钢龙骨不上人型(平面)600*600 |  | m2
6 | 11010207@1 |  | 不锈地弹门 |  | m2
7 | 11090226 |  | 铝合金隔热断桥推拉窗(含中空玻璃) |  | m2
8 | 13030113 |  | 苯丙乳胶漆内墙用 |  | kg
9 | 13030133 |  | 成品腻子粉 |  | kg
10 | 13330153 |  | 自粘型防水卷材 |  | m2
11 | 14410181 |  | 硅酮耐候密封胶 |  | kg
12 | 14410219 |  | 聚氨酯发泡密封胶(750ml/支) |  | 支
13 | 34050133 |  | 泡沫防潮纸 |  | m2
14 | BCCLF12 |  | 文化墙 |  | m2
15 | BCCLF13 |  | 墙壁隔暗装饰 |  | m2
16 | BCCLF14@1 |  | 智慧黑板（含电视）（含电视） |  | 台
17 | BCCLF2@3 |  | 会议桌 | 1200*450mm | 个
18 | BCCLF29 |  | 地面隔音棉 |  | m2
19 | BCCLF5@1 |  | 电脑桌 |  | 个
20 | BCCLF5@2 |  | 会议椅 | 橡木、高弹棉 | 个

## 表-23 单位工程主材表
单位工程主材表
工程名称： |  | 商水县第一高中多功能录播厅维修改造-装饰 | [5 empty] | 第 1 页 共 1 页
序号 | 名称及规格 |  | 单位 | 数量 | 市场价 | 市场价合计 | 厂家 |  | 产地
1 | 电控箱壁画 |  | 块 | 3
合计