## 表-08 分部分项工程和单价措施项目清单与计价表
分部分项工程和单价措施项目清单与计价表
工程名称：范集消防站车库建筑工程 |  |  |  | 标段：范集消防站 |  |  |  |  | 第 1 页 共 13 页
序号 | 项目编码 | 项目名称 | 项目特征描述 |  | 计量单位 | 工程量 | 金 额(元)
[7 empty] | 综合单价 | 合 价 |  | 其中
暂估价
土石方工程
1 | 010101001001 | 平整场地 | 1.土壤类别:一、二类土 2.工作内容:±30cm以内的挖填找平 3.未宜事项符合设计要求及相关规范规定 |  | m2 | 122.2
2 | 010101004001 | 挖基坑土方 | 1.土壤类别:一、二类土 2.挖土深度:2m内 3.未宜事项符合设计要求及相关规范规定 |  | m3 | 137.75
3 | 010101003001 | 挖沟槽土方 | 1.土壤类别:一、二类土 2.挖土深度:2m 内 3.未宜事项符合设计要求及相关规范规定 |  | m3 | 15.21
4 | 010103001001 | 回填方 | 1.密实度要求:夯填 2.填方材料品种:素土 3.填方来源、运距:利用开挖土方回填 4.未宜事项符合设计要求及相关规范规定 |  | m3 | 124.55
分部小计
砌筑工程
1 | 010401001001 | 砖基础 | 1.砖品种、规格、强度等级:MU20蒸压普通砖 2.基础类型:条形基础 3.砂浆强度等级:水泥砂浆M10.0 4.未宜事项符合设计要求及相关规范规定 |  | m3 | 7.96
本页小计
注：为计取规费等的使用，可在表中增设其中：“定额人工费”。
表—08
分部分项工程和单价措施项目清单与计价表
工程名称：范集消防站车库建筑工程 |  |  |  | 标段：范集消防站 |  |  |  |  | 第 2 页 共 13 页
序号 | 项目编码 | 项目名称 | 项目特征描述 |  | 计量单位 | 工程量 | 金 额(元)
[7 empty] | 综合单价 | 合 价 |  | 其中
暂估价
2 | 010401003001 | 实心砖墙 | 1.砖品种、规格、强度等级:实心砖墙 2.墙体类型:宽240mm 3.高度：3.6m以内 |  | m3 | 20.45
3 | 010401003002 | 实心砖墙 | 1.砖品种、规格、强度等级:实心砖墙 2.墙体类型:宽240mm 3.高度：3.6m以上 |  | m3 | 5.27
分部小计
混凝土及钢筋混凝土工程
1 | 010501001001 | 垫层 | 1.混凝土种类:预拌 2.混凝土强度等级:C15 3.未宜事项符合设计要求及相关规范规定 |  | m3 | 6.69
2 | 011702001001 | 基础 | 1.基础类型:基础垫层模板 2.其它:含模板安装、拆除、整理、运输等全部内容 3.未宜事项符合设计要求及相关规范规定 |  | m2 | 23.98
3 | 010501003001 | 独立基础 | 1.构建类型:独立基础 2.混凝土种类:预拌 3.混凝土强度等级:C30 4.未宜事项符合设计要求及相关规范规定 |  | m3 | 11.69
4 | 011702001002 | 基础 | 1.基础类型:独基模板 2.其它:含模板安装、拆除、整理、运输等全部内容 3.未宜事项符合设计要求及相关规范规定 |  | m2 | 28.6
本页小计
注：为计取规费等的使用，可在表中增设其中：“定额人工费”。
表—08
分部分项工程和单价措施项目清单与计价表
工程名称：范集消防站车库建筑工程 |  |  |  | 标段：范集消防站 |  |  |  |  | 第 3 页 共 13 页
序号 | 项目编码 | 项目名称 | 项目特征描述 |  | 计量单位 | 工程量 | 金 额(元)
[7 empty] | 综合单价 | 合 价 |  | 其中
暂估价
5 | 010502001001 | 矩形柱 | 1.构建类型:矩形柱 2.混凝土种类:预拌 3.混凝土强度等级:C30 4.未宜事项符合设计要求及相关规范规定 |  | m3 | 8.78
6 | 011702002002 | 矩形柱 | 1.构件类型:矩形柱模板 2.支撑高度:5.25m 3.其他:含模板安装、拆除、整理、运输等全部内容 4.未宜事项详见设计图纸及相关规范要求 |  | m2 | 84.41
7 | 010502002001 | 构造柱 | 1.构建类型:构造柱 2.混凝土种类:预拌 3.混凝土强度等级:C25 4.未宜事项符合设计要求及相关规范规定 |  | m3 | 2.31
8 | 011702003001 | 构造柱 | 1.构件类型:构造柱模板 2.其它:含模板安装、拆除、整理、运输等全部内容 3.未宜事项详见设计图纸及相关规范要求 4.未宜事项符合设计要求及相关规范规定 |  | m2 | 20.18
9 | 010503004001 | 地圈梁 | 1.混凝土种类:预拌 2.混凝土强度等级:C25 3.未宜事项符合设计要求及相关规范规定 |  | m3 | 2.3
本页小计
注：为计取规费等的使用，可在表中增设其中：“定额人工费”。
表—08
分部分项工程和单价措施项目清单与计价表
工程名称：范集消防站车库建筑工程 |  |  |  | 标段：范集消防站 |  |  |  |  | 第 4 页 共 13 页
序号 | 项目编码 | 项目名称 | 项目特征描述 |  | 计量单位 | 工程量 | 金 额(元)
[7 empty] | 综合单价 | 合 价 |  | 其中
暂估价
10 | 011702008001 | 地圈梁 | 1.构件类型:地圈梁模板 2.其它:含模板安装、拆除、整理、运输等全部内容 3.未宜事项符合设计要求及相关规范规定 |  | m2 | 19.2
11 | 010505001001 | 有梁板 | 1.构建类型:有梁板 2.混凝土种类:预拌 3.混凝土强度等级:C30 4.未宜事项符合设计要求及相关规范规定 |  | m3 | 19.5
12 | 011702014001 | 有梁板 | 1.构件类型:有梁板模板 2.支撑高度:5.25m 3.其它:含模板安装、拆除、整理、运输等全部内容 4.未宜事项详见设计图纸及相关规范要求 |  | m2 | 187.44
13 | 010505008001 | 雨蓬板 | 1.构建类型:雨蓬板 2.混凝土种类:预拌 3.混凝土强度等级:C30 4.未宜事项符合设计要求及相关规范规定 |  | m3 | 1.96
14 | 011702023001 | 雨蓬板 | 1.构件类型:雨蓬板模板 2.其它:含模板安装、拆除、整理、运输等全部内容 3.未宜事项符合设计要求及相关规范规定 |  | m2 | 18.39
本页小计
注：为计取规费等的使用，可在表中增设其中：“定额人工费”。
表—08
分部分项工程和单价措施项目清单与计价表
工程名称：范集消防站车库建筑工程 |  |  |  | 标段：范集消防站 |  |  |  |  | 第 5 页 共 13 页
序号 | 项目编码 | 项目名称 | 项目特征描述 |  | 计量单位 | 工程量 | 金 额(元)
[7 empty] | 综合单价 | 合 价 |  | 其中
暂估价
15 | 010503005001 | 过梁 | 1.构建类型:过梁 2.混凝土种类:预拌 3.混凝土强度等级:c25 4.未宜事项符合设计要求及相关规范规定 |  | m3 | 0.26
16 | 011702009001 | 过梁 | 1.构件类型:过梁模板 2.其它:含模板安装、拆除、整理、运输等全部内容 3.未宜事项符合设计要求及相关规范规定 |  | m2 | 1.64
17 | 010507005001 | 窗台压顶 | 1.构建类型:窗台压顶 2.混凝土种类:预拌 3.混凝土强度等级:c25 4.未宜事项符合设计要求及相关规范规定 |  | m3 | 0.2
18 | 011702028001 | 窗台压顶 | 1.构件类型:窗台压顶模板 2.其它:含模板安装、拆除、整理、运输等全部内容 3.未宜事项符合设计要求及相关规范规定 |  | m2 | 1.64
19 | 010503004002 | 圈梁 | 1.混凝土种类:预拌 2.混凝土强度等级:C25 3.未宜事项符合设计要求及相关规范规定 |  | m3 | 0.62
20 | 011702008002 | 圈梁 | 1.构件类型:圈梁模板 2.其它:含模板安装、拆除、整理、运输等全部内容 3.未宜事项符合设计要求及相关规范规定 |  | m2 | 7.08
本页小计
注：为计取规费等的使用，可在表中增设其中：“定额人工费”。
表—08
分部分项工程和单价措施项目清单与计价表
工程名称：范集消防站车库建筑工程 |  |  |  | 标段：范集消防站 |  |  |  |  | 第 6 页 共 13 页
序号 | 项目编码 | 项目名称 | 项目特征描述 |  | 计量单位 | 工程量 | 金 额(元)
[7 empty] | 综合单价 | 合 价 |  | 其中
暂估价
21 | 010515001002 | 现浇构件钢筋 | 1.钢筋种类、规格:现浇构件圆钢筋 钢筋HPB300 直径 ≤10mm 2.钢筋制作、运输、钢筋安装、焊接(绑扎) 3.未宜事项符合设计要求及相关规范规定 |  | t | 0.057
22 | 010515001003 | 现浇构件钢筋 | 1.钢筋种类、规格:现浇构件带肋钢筋 带肋钢筋HRB400以内 直径 ≤10mm 2.钢筋制作、运输、钢筋安装、焊接(绑扎) 3.未宜事项符合设计要求及相关规范规定 |  | t | 0.498
23 | 010515001004 | 现浇构件钢筋 | 1.钢筋种类、规格:现浇构件带肋钢筋 带肋钢筋HRB400以内 直径 ≤18mm 2.钢筋制作、运输、钢筋安装、焊接(绑扎) 3.未宜事项符合设计要求及相关规范规定 |  | t | 1.74
24 | 010515001005 | 现浇构件钢筋 | 1.钢筋种类、规格:现浇构件带肋钢筋 带肋钢筋HRB400以内 直径 ≤25mm 2.钢筋制作、运输、钢筋安装、焊接(绑扎) 3.未宜事项符合设计要求及相关规范规定 |  | t | 0.125
本页小计
注：为计取规费等的使用，可在表中增设其中：“定额人工费”。
表—08
分部分项工程和单价措施项目清单与计价表
工程名称：范集消防站车库建筑工程 |  |  |  | 标段：范集消防站 |  |  |  |  | 第 7 页 共 13 页
序号 | 项目编码 | 项目名称 | 项目特征描述 |  | 计量单位 | 工程量 | 金 额(元)
[7 empty] | 综合单价 | 合 价 |  | 其中
暂估价
25 | 010515001006 | 现浇构件钢筋 | 1.钢筋种类、规格:箍筋 圆钢HPB300 直径 ≤10mm 2.钢筋制作、运输、钢筋安装、焊接(绑扎) 3.未宜事项符合设计要求及相关规范规定 |  | t | 0.122
26 | 010515001007 | 现浇构件钢筋 | 1.钢筋种类、规格:箍筋 带肋钢筋HRB400以内 直径 ≤10mm 2.钢筋制作、运输、钢筋安装、焊接(绑扎) 3.未宜事项符合设计要求及相关规范规定 |  | t | 0.783
27 | 010515001008 | 现浇构件钢筋 | 1.钢筋种类、规格:砌体内加固钢筋 |  | t | 0.174
28 | 010516003001 | 机械连接 | 1.连接方式:电渣压力焊接 ≤φ18 2.未宜事项符合设计要求及相关规范规定 |  | 个 | 72
29 | 010516003002 | 机械连接 | 1.连接方式:直螺纹连接 2.规格:Φ16 3.未宜事项符合设计要求及相关规范规定 |  | 个 | 10
30 | 010516003003 | 机械连接 | 1.连接方式:直螺纹连接 2.规格:≤20mm 3.未宜事项符合设计要求及相关规范规定 |  | 个 | 2
31 | 010516003004 | 机械连接 | 1.连接方式:直螺纹连接 2.规格:≤25mm 3.未宜事项符合设计要求及相关规范规定 |  | 个 | 3
分部小计
本页小计
注：为计取规费等的使用，可在表中增设其中：“定额人工费”。
表—08
分部分项工程和单价措施项目清单与计价表
工程名称：范集消防站车库建筑工程 |  |  |  | 标段：范集消防站 |  |  |  |  | 第 8 页 共 13 页
序号 | 项目编码 | 项目名称 | 项目特征描述 |  | 计量单位 | 工程量 | 金 额(元)
[7 empty] | 综合单价 | 合 价 |  | 其中
暂估价
金属结构工程
1 | 010607005001 | 砌块墙钢丝网加固 | 1.部位:不同材料墙体交接处铺钉钢丝网 2.加固方式:压入粉刷层 3.未宜事项符合设计要求及相关规范规定 |  | m2 | 50.16
分部小计
门窗工程
1 | 010802004001 | 防盗门 | 1.门类型:金属防盗保温门 2.门代号及洞口尺寸:1500㎜×2100㎜ 3.其它:含门锁及其它所有五金配件 4.未宜事项符合设计要求及相关规范规定 |  | m2 | 3.15
2 | 010803001001 | 金属卷帘(闸）门 | 1.门类型:防火阻燃消防专用卷帘门 2.门代号及洞口尺寸:4100㎜×4600㎜ 3.其它:金属卷帘门电动装置安装 4.未宜事项符合设计要求及相关规范规定 |  | m2 | 40.87
3 | 010807001001 | 金属（塑钢、断桥）窗 | 1.框、扇材质:断桥铝普通中空玻璃窗 2.玻璃品种、厚度:5+9A+5 3.未宜事项符合设计要求及相关规范规定 |  | m2 | 6.48
分部小计
屋面及防水工程
本页小计
注：为计取规费等的使用，可在表中增设其中：“定额人工费”。
表—08
分部分项工程和单价措施项目清单与计价表
工程名称：范集消防站车库建筑工程 |  |  |  | 标段：范集消防站 |  |  |  |  | 第 9 页 共 13 页
序号 | 项目编码 | 项目名称 | 项目特征描述 |  | 计量单位 | 工程量 | 金 额(元)
[7 empty] | 综合单价 | 合 价 |  | 其中
暂估价
1 | 010902003001 | 屋面刚性层 | 【平屋面 不上人屋面】 屋面2 12YJ1-屋301/145页 1.20厚1：2水泥砂浆抹面压光，找坡2% 2.0.4厚聚乙烯膜一层(另列单项) 3.防水层：4厚SBS防水卷材(另列单项) 4.防水层：3厚SBS防水卷材(另列单项) 5..20厚1:2.5水泥砂浆找平层 |  | m2 | 111.68
2 | 010902001001 | 屋面卷材防水（防水） | 【平屋面 不上人屋面】 屋面2 12YJ1-屋301/145页 1.0.4厚聚乙烯膜一层 2.防水层：4厚SBS防水卷材 3.防水层：3厚SBS防水卷材 |  | m2 | 145.98
3 | 010902001002 | 屋面卷材防水（防水附加层） | 【平屋面 不上人屋面】 屋面2 12YJ1-屋301/145页 1.3厚SBS防水卷材附加层 |  | m2 | 21.44
4 | 010902004001 | 屋面排水管 | 1.排水管品种、规格:U-PVC雨水管 Φ100 2.其它:落水口、雨水斗及其它所有配件 3.未宜事项详见设计图纸及相关规范要求 |  | m | 10.5
5 | 010902003002 | 雨棚板涂料防水屋面 | 1.保护层：20厚1：2水泥砂浆抹面压光，找坡2%。 2.防水层：4.0厚防水砂浆 |  | m2 | 13.87
分部小计
本页小计
注：为计取规费等的使用，可在表中增设其中：“定额人工费”。
表—08
分部分项工程和单价措施项目清单与计价表
工程名称：范集消防站车库建筑工程 |  |  |  | 标段：范集消防站 |  |  |  |  | 第 10 页 共 13 页
序号 | 项目编码 | 项目名称 | 项目特征描述 |  | 计量单位 | 工程量 | 金 额(元)
[7 empty] | 综合单价 | 合 价 |  | 其中
暂估价
楼地面装饰工程
1 | 011101001001 | 自流坪楼地面 | 【车库】地面 自流坪楼地面 1.环氧自流平地面 2.120厚C20细石混凝土垫层，内配φ4.5@150钢筋 3.素水泥浆一道 4.150厚C25混凝土垫层 5.300厚级配砂卵石垫层 6.500厚素土夯实 7.未宜事项符合设计要求及相关规范规定 |  | m2 | 94.01
2 | 011101001002 | 混凝土坡道 | 【消防车坡道】 混凝土坡道 12YJ1-坡1/156页 1.100厚C25混凝土 2.300厚3：7灰土 3.素土夯实 4.未宜事项符合设计要求及相关规范规定 |  | m2 | 19.74
3 | 011105003001 | 块料踢脚线 | 1.200mm高块料踢脚线 |  | m2 | 7.36
4 | 030701007001 | 成品橡胶车辆定位器 | 1.成品橡胶车辆定位器安装 |  | 个 | 4
分部小计
墙、柱面装饰工程
1 | 011201001001 | 外墙抹灰 | 外墙抹灰 1、5厚干粉类聚合物水泥防水砂浆，中间 压入一层耐碱纤维玻璃纤维网布 2、6厚1:2.5水泥砂浆找平 3、9厚2:1:8水泥砂浆 |  | m2 | 166.7
2 | 011201001003 | 墙面一般抹灰 | 内墙抹灰 1.内墙水泥砂浆抹灰 |  | m2 | 172.55
本页小计
注：为计取规费等的使用，可在表中增设其中：“定额人工费”。
表—08
分部分项工程和单价措施项目清单与计价表
工程名称：范集消防站车库建筑工程 |  |  |  | 标段：范集消防站 |  |  |  |  | 第 11 页 共 13 页
序号 | 项目编码 | 项目名称 | 项目特征描述 |  | 计量单位 | 工程量 | 金 额(元)
[7 empty] | 综合单价 | 合 价 |  | 其中
暂估价
3 | 011201001002 | 墙面一般抹灰 | 女儿墙内侧 1.6厚1:2.5水泥砂浆找平 2.9厚2:1:8水泥砂浆 3.基层墙体 4.未宜事项符合设计要求及相关规范规定 |  | m2 | 36.25
4 | 011202001001 | 柱、梁面一般抹灰 | 1.独立柱水泥砂浆抹灰 |  | m2 | 7.8
分部小计
天棚工程
1 | 011301001001 | 天棚抹灰 | 天棚抹灰 1、3厚1：0.5:3水泥石灰砂浆抹平 2、5厚1：1：4水泥石灰砂浆 |  | m2 | 147.67
分部小计
油漆、涂料、裱糊工程
1 | 011406001001 | 抹灰面油漆 | 外墙： 真石漆外墙面 1.满刮腻子两遍 2.底漆一遍 3.面漆两遍 4.真石漆分格嵌缝 |  | m2 | 197.38
2 | 011406001002 | 抹灰面油漆 | 内墙：内墙乳胶漆 1.满刮腻子两遍 2.底漆一遍 3.面漆两遍 |  | m2 | 178.15
3 | 011406001003 | 抹灰面油漆 | 独立柱：独立柱乳胶漆 1.满刮腻子两遍 2.底漆一遍 3.面漆两遍 |  | m2 | 7.8
4 | 011406001004 | 抹灰面油漆 | 天棚：天棚乳胶漆 1.满刮腻子两遍 2.底漆一遍 3.面漆两遍 |  | m2 | 147.67
分部小计
措施项目
本页小计
注：为计取规费等的使用，可在表中增设其中：“定额人工费”。
表—08
分部分项工程和单价措施项目清单与计价表
工程名称：范集消防站车库建筑工程 |  |  |  | 标段：范集消防站 |  |  |  |  | 第 12 页 共 13 页
序号 | 项目编码 | 项目名称 | 项目特征描述 |  | 计量单位 | 工程量 | 金 额(元)
[7 empty] | 综合单价 | 合 价 |  | 其中
暂估价
1 | 011701001001 | 综合脚手架 | 1.建筑结构形式:框架结构 2.檐口高度:5.25m 3.未宜事项符合设计要求及相关规范规定 |  | m2 | 122.2
2 | 011701002001 | 外脚手架 | 1.搭设方式:外墙双排脚手架 2.搭设高度:15m以内 3.部位:室内高度超过3.6m独立柱 4.未宜事项符合设计要求及相关规范规定 |  | m2 | 300.7
3 | 011701006001 | 满堂脚手架 | 1.搭设方式:满堂脚手架 2.部位:室内浇筑高度超过3.6m混凝土板 3.未宜事项详见设计图纸及相关规范要求 |  | m2 | 122.2
4 | 011701006002 | 满堂脚手架 | 1.搭设方式:满堂脚手架 2.部位:室内装饰超过3.6m 3.搭设高度：5.25m 4.未宜事项详见设计图纸及相关规范要求 |  | m2 | 122.2
5 | 011703001001 | 垂直运输 | 1.建筑结构形式:单层,框架结构 2.檐口高度:5.25m 3.未宜事项符合设计要求及相关规范规定 |  | m2 | 122.2
6 | 011703001002 | 垂直运输层高增加费 | 1.建筑物建筑类型及结构形式:现浇框架结构 2.建筑物层高:5.25m 3.未宜事项符合设计要求及相关规范规定 |  | m2 | 122.2
本页小计
注：为计取规费等的使用，可在表中增设其中：“定额人工费”。
表—08
分部分项工程和单价措施项目清单与计价表
工程名称：范集消防站车库建筑工程 |  |  |  | 标段：范集消防站 |  |  |  |  | 第 13 页 共 13 页
序号 | 项目编码 | 项目名称 | 项目特征描述 |  | 计量单位 | 工程量 | 金 额(元)
[7 empty] | 综合单价 | 合 价 |  | 其中
暂估价
7 | 01B001 | 商品混凝土泵送费 | 1.商品混凝土泵送费 2.檐高5.25m 3.汽车泵泵送 4.未宜事项符合设计要求及相关规范规定 |  | m3 | 82.15
8 | 011705001001 | 大型机械设备进出场及安拆 | 1.本项目施工所需用所有大型机械进出场 2.未宜事项符合设计要求及相关规范规定 |  | 项 | 1
本页小计
合 计
注：为计取规费等的使用，可在表中增设其中：“定额人工费”。
表—08

## 表-11 总价措施项目清单与计价汇总表
总价措施项目清单与计价表
工程名称：范集消防站车库建筑工程 |  |  |  | 标段：范集消防站 |  |  |  | 第 1 页 共 1 页
序号 | 项目编码 | 项 目 名 称 | 计 算 基 础 |  | 费率(%) | 金 额(元) | 调整费 率(%) |  | 调整后金额 (元) | 备 注
1 | 011707001001 | 安全文明施工费 | 分部分项安全文明施工费+单价措施安全文明施工费
2 | 01 | 其他措施费（费率类）
2.1 | 011707002001 | 夜间施工增加费 | 分部分项其他措施费+单价措施其他措施费
2.2 | 011707004001 | 二次搬运费 | 分部分项其他措施费+单价措施其他措施费
2.3 | 011707005001 | 冬雨季施工增加费 | 分部分项其他措施费+单价措施其他措施费
3 | 02 | 其他（费率类）
合 计 | [5 empty] | 6736.43
编制人（造价人员）： |  |  |  | 复核人（造价工程师）：
注：1.“计算基础”中安全文明施工费可为“定额基价”、“定额人工费”或“定额人工费+定额机械费”，其他项目可为“定额人工费”或“定额人工费+定额机械费”。 2.按施工方案计算的措施费，若无“计算基础”和“费率”的数值，也可只填“金额”数值，但应在备注栏说明施工方案出处或计算方法。
表-11

## 表-13 规费、税金项目计价表
规费、税金项目计价表
工程名称：范集消防站车库建筑工程 |  |  | 标段：范集消防站 |  |  | 第 1 页 共 1 页
序号 | 项 目 名 称 | 计 算 基 础 |  | 计算基数 | 计算费率 (%) |  | 金 额(元)
1 | 规费 | 定额规费+工程排污费+其他
1.1 | 定额规费 | 分部分项规费+单价措施规费
1.2 | 工程排污费
1.3 | 其他
2 | 增值税 | 不含税工程造价合计
合 计 | [6 empty] | 34493.15
编制人（造价人员）： |  |  | 复核人（造价工程师）：
表—13