## 表-08 分部分项工程和单价措施项目清单与计价表
分部分项工程和单价措施项目清单与计价表
工程名称：范集消防站室外改造工程 |  |  |  | 标段：范集消防站 |  |  |  |  | 第 1 页 共 4 页
序号 | 项目编码 | 项目名称 | 项目特征描述 |  | 计量单位 | 工程量 | 金 额(元)
[7 empty] | 综合单价 | 合 价 |  | 其中
暂估价
拆除工程
1 | 041001001001 | 拆除路面 | 1.拆除院内原混凝土面层，厚度15cm 2.拆除垃圾挖掘机装车，自卸汽车外运，运距1km |  | m2 | 463.81
2 | 011609001001 | 铁艺栅栏拆除 | 1.原花园铁艺栅栏拆除 2.栅栏高度1.25m，长度63.5m 3.拆除垃圾装车，自卸汽车外运，运距1km |  | m | 53.5
3 | 011601001001 | 花池矮墙拆除 | 1.花池矮墙拆除 2.矮墙宽度0.15m，高度0.35m，长度81.1m 3.拆除垃圾挖掘机装车，自卸汽车外运，运距1km |  | m | 81.1
4 | 011601001002 | 原大门柱拆除 | 1.原大门柱拆除 2.柱规格：0.8*0.8*2m高，2个 3.拆除垃圾挖掘机装车，自卸汽车外运，运距1km |  | m3 | 2.56
分部小计
硬化工程
1 | 040202001001 | 路床(槽）整形 | 1.素土夯实（密实系数95%） |  | m2 | 1175.96
2 | 040202003001 | 水泥稳定土 | 1.水泥稳定土摊铺 路拌 水泥含量:5% 厚度15cm |  | m2 | 1175.96
3 | 040203007001 | 水泥混凝土 | 1.混凝土强度等级:C25 2.厚度:15cm 3.路面养护 |  | m2 | 1175.96
4 | 040204004001 | 安砌侧石 | 1.材料品种、规格:芝麻灰花岗岩侧石12*25*100cm |  | m | 177.7
5 | 040203009001 | 操场硅PU地面 | 1.操场3mm厚硅PU地面 |  | m2 | 440
本页小计
注：为计取规费等的使用，可在表中增设其中：“定额人工费”。
表—08
分部分项工程和单价措施项目清单与计价表
工程名称：范集消防站室外改造工程 |  |  |  | 标段：范集消防站 |  |  |  |  | 第 2 页 共 4 页
序号 | 项目编码 | 项目名称 | 项目特征描述 |  | 计量单位 | 工程量 | 金 额(元)
[7 empty] | 综合单价 | 合 价 |  | 其中
暂估价
6 | 040204002001 | 人行道块料铺设 | 1.基层整形碾压 2.10cm厚9%水泥稳定土摊铺 3.15cm厚C25混凝土基层 4.100*200mm透水砖铺设 |  | m2 | 34.4
分部小计
沙坑、单双杠、篮球架
1 | 010101001001 | 平整场地 | 1.土壤类别:一、二类土 |  | m2 | 72.39
2 | 010101003001 | 挖沟槽土方 | 1.土壤类别:一、二类土 2.挖土深度:1M内 3.开挖方式:机械开挖，人工配合 |  | m3 | 73.79
3 | 010103001002 | 回填方 | 1.密实度要求:松填 2.填方来源、运距:沙回填 |  | m3 | 36.41
4 | 010103001003 | 回填方 | 1.密实度要求:松填 2.填方来源、运距:利用开挖土方进行回填 |  | m3 | 1.99
5 | 031001002001 | 钢管 | 1.沙坑底排水管 2.介质：雨水 3.规格：dn100涂塑钢管 |  | m | 5.85
6 | 060105006001 | 土工布铺设 | 1.沙坑底部钢管外 2.外包土工布（200g/m²） |  | m2 | 1.73
7 | 010501001001 | 垫层 | 1.混凝土种类:预拌 2.混凝土强度等级:C15 |  | m3 | 5.41
8 | 010501004001 | 满堂基础 | 1.混凝土种类:预拌 2.混凝土强度等级:C30 |  | m3 | 7.56
9 | 010504001001 | 直形墙 | 1.混凝土种类:预拌 2.混凝土强度等级:C30 |  | m3 | 2.9
本页小计
注：为计取规费等的使用，可在表中增设其中：“定额人工费”。
表—08
分部分项工程和单价措施项目清单与计价表
工程名称：范集消防站室外改造工程 |  |  |  | 标段：范集消防站 |  |  |  |  | 第 3 页 共 4 页
序号 | 项目编码 | 项目名称 | 项目特征描述 |  | 计量单位 | 工程量 | 金 额(元)
[7 empty] | 综合单价 | 合 价 |  | 其中
暂估价
10 | 010515001001 | 现浇构件钢筋 | 1.钢筋种类、规格:箍筋 带肋钢筋HRB400以内 直径 ≤10mm |  | t | 1.614
11 | 05B001 | 军用单杠 | 1.军用单杠 2.成品采购，具体型号及规格由甲方指定 |  | 套 | 1
12 | 05B002 | 军用双杠 | 1.军用双杠 2.成品采购，具体型号及规格由甲方指定 |  | 套 | 1
13 | 04B001 | 篮球架 | 1.篮球架 |  | 组 | 2
分部小计
门岗房
1 | 040205011001 | 值警亭 | 1.成品值警亭 2.规格：2m*4m*3m高 3.铝合金材质 |  | 座 | 1
分部小计
路灯
1 | 040805004001 | 投射灯 | 1.名称:单臂路灯 2.型号:100W LED光源 3.含灯具基础 4.高度：3m |  | 套 | 6
2 | 040303002001 | 混凝土基础 | 1.名称:单臂路灯基础 2.土方挖填 3.混凝土基础及铁件预埋 4.含混凝土运输、模板运输费用 |  | 座 | 6
3 | 040101002001 | 挖沟槽土方 | 1.土壤类别:一、二类土 2.挖土深度:0.5m 内 |  | m3 | 25
4 | 040103001001 | 回填方 | 1.密实度要求:沟槽夯填 2.填方材料品种:一，二类土 3.填方来源、运距:原土 |  | m3 | 25
本页小计
注：为计取规费等的使用，可在表中增设其中：“定额人工费”。
表—08
分部分项工程和单价措施项目清单与计价表
工程名称：范集消防站室外改造工程 |  |  |  | 标段：范集消防站 |  |  |  |  | 第 4 页 共 4 页
序号 | 项目编码 | 项目名称 | 项目特征描述 |  | 计量单位 | 工程量 | 金 额(元)
[7 empty] | 综合单价 | 合 价 |  | 其中
暂估价
5 | 030408001001 | 电力电缆 | 1.名称:电力电缆 2.型号:YJV-0.6/1KV-3*6 3.敷设方式、部位:直接埋地敷设 |  | m | 100
6 | 030408003001 | 电缆保护管 | 1.名称:电缆保护管 2.规格:PE25 3.敷设方式、部位:直接埋地敷设 |  | m | 100
7 | 030408006001 | 电力电缆头 | 1.名称:电力电缆头 2.规格:10mm2以下 3.材质、类型:铜芯 4.安装部位:户外 5.电压等级（kV):1KV |  | 个 | 4
分部小计
措施项目
本页小计
合 计
注：为计取规费等的使用，可在表中增设其中：“定额人工费”。
表—08

## 表-11 总价措施项目清单与计价汇总表
总价措施项目清单与计价表
工程名称：范集消防站室外改造工程 |  |  |  | 标段：范集消防站 |  |  |  | 第 1 页 共 1 页
序号 | 项目编码 | 项 目 名 称 | 计 算 基 础 |  | 费率(%) | 金 额(元) | 调整费 率(%) |  | 调整后金额 (元) | 备 注
1 | 041109001001 | 安全文明施工费 | 分部分项安全文明施工费+单价措施安全文明施工费
2 | 01 | 其他措施费（费率类）
2.1 | 041109002001 | 夜间施工增加费 | 分部分项其他措施费+单价措施其他措施费
2.2 | 041109003001 | 二次搬运费 | 分部分项其他措施费+单价措施其他措施费
2.3 | 041109004001 | 冬雨季施工增加费 | 分部分项其他措施费+单价措施其他措施费
3 | 02 | 其他（费率类）
合 计 | [5 empty] | 6445.06
编制人（造价人员）： |  |  |  | 复核人（造价工程师）：
注：1.“计算基础”中安全文明施工费可为“定额基价”、“定额人工费”或“定额人工费+定额机械费”，其他项目可为“定额人工费”或“定额人工费+定额机械费”。 2.按施工方案计算的措施费，若无“计算基础”和“费率”的数值，也可只填“金额”数值，但应在备注栏说明施工方案出处或计算方法。
表-11

## 表-13 规费、税金项目计价表
规费、税金项目计价表
工程名称：范集消防站室外改造工程 |  |  | 标段：范集消防站 |  |  | 第 1 页 共 1 页
序号 | 项 目 名 称 | 计 算 基 础 |  | 计算基数 | 计算费率 (%) |  | 金 额(元)
1 | 规费 | 定额规费+工程排污费+其他
1.1 | 定额规费 | 分部分项规费+单价措施规费
1.2 | 工程排污费
1.3 | 其他
2 | 增值税 | 不含税工程造价合计
合 计 | [6 empty] | 43073.09
编制人（造价人员）： |  |  | 复核人（造价工程师）：
表—13