## 表-08 分部分项工程和单价措施项目清单与计价表
分部分项工程和单价措施项目清单与计价表
工程名称：新桥镇室外工程-土建工程 |  |  |  | 标段：新桥 |  |  |  |  | 第 1 页 共 4 页
序号 | 项目编码 | 项目名称 | 项目特征描述 |  | 计量单位 | 工程量 | 金 额(元)
[7 empty] | 综合单价 | 合 价 |  | 其中
暂估价
拆除工程
1 | 011608001001 | 铲除油漆面 | 1.外墙面清理旧基层 |  | m2 | 135
分部小计
地面工程
1 | 040204002001 | 人行道块料铺设 | 1.铺200*100mm透水砖 2.浇筑10cm厚混凝土垫层 3.地面素土夯实 |  | m2 | 75
2 | 040204004001 | 安砌侧(平、缘）石 | 1.1000*300*100mm混凝土道牙 2.底部浇10cm厚混凝土垫层 |  | m | 10
3 | 040203007001 | 水泥混凝土 | 1.地槽整形碾压、浇筑18cm厚C25混凝土地坪 |  | m2 | 640
分部小计
门窗工程
1 | 010805004001 | 电动伸缩门 | 1.电动自动伸缩门 |  | 樘 | 1
分部小计
成品门岗房
1 | 01B004 | 成品门岗房 | 1.成品门岗房 |  | 套 | 1
分部小计
墙面工程
1 | 011201001007 | 墙面一般抹灰 | 1.院内住户后墙面20mm厚水泥砂浆抹面 2.院内住户后墙面刷乳胶漆 |  | m2 | 38.4
2 | 011406001007 | 抹灰面油漆 | 1.外墙面刷乳胶漆 |  | m2 | 135
分部小计
措施项目
1 | 011705001002 | 大型机械设备进出场及安拆 | 进出场费 履带式 挖掘机 1m3以内和进出场费 压路机 |  | 台·次 | 1
分部小计
沙坑
本页小计
注：为计取规费等的使用，可在表中增设其中：“定额人工费”。
表—08
分部分项工程和单价措施项目清单与计价表
工程名称：新桥镇室外工程-土建工程 |  |  |  | 标段：新桥 |  |  |  |  | 第 2 页 共 4 页
序号 | 项目编码 | 项目名称 | 项目特征描述 |  | 计量单位 | 工程量 | 金 额(元)
[7 empty] | 综合单价 | 合 价 |  | 其中
暂估价
新建墙体
1 | 010401003001 | 实心砖墙 | 1.沙坑墙体 |  | m3 | 3.46
土石方工程
1 | 010103001001 | 回填方 | 1.回填砂 |  | m3 | 17.68
混凝土及钢筋混凝土工程
1 | 010501001001 | 垫层 | 1.混凝土种类:预拌 2.混凝土强度等级:C15 3.泵送混凝土 泵车 |  | m3 | 7.34
墙、柱面装饰与隔断、幕墙工程
1 | 011201001003 | 墙面一般抹灰 | 1.20mm厚水泥砂浆抹面 |  | m2 | 28.8
分部小计
砖砌花坛
新建墙体
1 | 010401003002 | 实心砖墙 | 1.砖砌花坛 |  | m3 | 1.24
墙、柱面装饰与隔断、幕墙工程
1 | 011204003001 | 块料墙面 | 1.外立面及顶面贴砖 |  | m2 | 23.07
分部小计
新建围墙
砌筑工程
1 | 010401001001 | 砖基础 | 1.基础类型:砖基础 2.砖品种、规格、强度等级:MU15砼实心砖 |  | m3 | 3.62
2 | 010401003003 | 实心砖墙 | 1.砖品种、规格、强度等级:240mm烧结砖 2.墙体类型:围墙 |  | m3 | 17.16
混凝土及钢筋混凝土工程
本页小计
注：为计取规费等的使用，可在表中增设其中：“定额人工费”。
表—08
分部分项工程和单价措施项目清单与计价表
工程名称：新桥镇室外工程-土建工程 |  |  |  | 标段：新桥 |  |  |  |  | 第 3 页 共 4 页
序号 | 项目编码 | 项目名称 | 项目特征描述 |  | 计量单位 | 工程量 | 金 额(元)
[7 empty] | 综合单价 | 合 价 |  | 其中
暂估价
1 | 010501001002 | 垫层 | 1.混凝土种类:预拌 2.混凝土强度等级:C20 3.泵送混凝土 泵车 |  | m3 | 1.82
2 | 011702001005 | 垫层 | 1.垫层基础模板 |  | m2 | 5.38
油漆、涂料、裱糊工程
1 | 011406001003 | 抹灰面油漆 | 1.20mm厚水泥砂浆双面粉、刷乳胶漆 |  | m2 | 143
2 | 011406001006 | 抹灰面油漆 | 1.围墙墙面喷真石漆 2.大门楼喷真石漆 |  | m2 | 104.56
措施项目
1 | 011701003001 | 里脚手架 | 1.围墙砌筑脚手架 2.搭设高度:h≤3.6m |  | m2 | 143
分部小计
砖砌化粪池
砌筑工程
1 | 010401003008 | 实心砖墙 | 1.砖品种、规格、强度等级:240mm烧结砖 2.墙体类型:围墙 |  | m3 | 27.01
混凝土及钢筋混凝土工程
1 | 010501001003 | 垫层 | 1.混凝土种类:预拌 2.混凝土强度等级:C20 3.泵送混凝土 泵车 |  | m3 | 5.23
2 | 011702001004 | 垫层 | 1.垫层基础模板 |  | m2 | 3.36
3 | 010512002001 | 空心板 | 1.顶部盖混凝土预制空心盖板 |  | m3 | 5.04
墙、柱面装饰与隔断、幕墙工程
1 | 011201001006 | 墙面一般抹灰 | 1.内侧20厚水泥砂浆抹面 |  | m2 | 105.3
分部小计
沉淀池
本页小计
注：为计取规费等的使用，可在表中增设其中：“定额人工费”。
表—08
分部分项工程和单价措施项目清单与计价表
工程名称：新桥镇室外工程-土建工程 |  |  |  | 标段：新桥 |  |  |  |  | 第 4 页 共 4 页
序号 | 项目编码 | 项目名称 | 项目特征描述 |  | 计量单位 | 工程量 | 金 额(元)
[7 empty] | 综合单价 | 合 价 |  | 其中
暂估价
土石方工程
1 | 010101003001 | 挖沟槽土方 | .土壤类别:一、二类土 .挖土深度:2m以内 |  | m3 | 91.87
2 | 010103001003 | 回填方 | .密实度要求:夯填 .填方材料品种:素土 |  | m3 | 72.4
3 | 010103002002 | 余方弃置 | .运距:10km以内 |  | m3 | 19.47
砌筑工程
1 | 010401003009 | 实心砖墙 | .砖品种、规格、强度等级:240mm标准砖 |  | m3 | 12.25
混凝土及钢筋混凝土工程
1 | 010501001005 | 垫层 | 1.混凝土种类:预拌 2.混凝土强度等级:C20 3.泵送混凝土 泵车 |  | m3 | 5.23
2 | 011702001006 | 垫层 | 1.垫层基础模板 |  | m2 | 4.11
3 | 010512002002 | 空心板 | .SP预应力空心板主材费及安装费 |  | m3 | 2.4
4 | 010103002003 | 混凝土构件运输 | .SP预应力空心板混凝土构件运输，暂按照运距10公里 |  | m3 | 2.4
墙、柱面装饰与隔断、幕墙工程
1 | 011201001008 | 墙面一般抹灰 | 1.内侧抹灰 |  | m2 | 58.51
分部小计
措施项目
本页小计
合 计
注：为计取规费等的使用，可在表中增设其中：“定额人工费”。
表—08