## 表-08 分部分项工程和单价措施项目清单与计价表
分部分项工程和单价措施项目清单与计价表
工程名称：新桥镇室外工程-安装工程 |  |  |  | 标段：新桥 |  |  |  |  | 第 1 页 共 3 页
序号 | 项目编码 | 项目名称 | 项目特征描述 |  | 计量单位 | 工程量 | 金 额(元)
[7 empty] | 综合单价 | 合 价 |  | 其中
暂估价
整个项目
1 | 030412007001 | 一般路灯 | 1.名称:太阳能路灯 2.型号:未尽事宜参见施工图说明、图纸答疑及相关规范图集 |  | 套 | 6
2 | 040504001001 | 砌筑井 | 1.名称:水表井 2.砌筑材料品种、规格、强度等级:未尽事宜参见施工图说明、图纸答疑及相关规范图集 |  | 座 | 1
3 | 040504009001 | 雨水口 | 1.名称:雨水井单 2.垫层、基础材质及厚度:未尽事宜参见施工图说明、图纸答疑及相关规范图集 |  | 座 | 3
4 | 040504009002 | 雨水口 | 1.名称:雨水井双 2.垫层、基础材质及厚度:未尽事宜参见施工图说明、图纸答疑及相关规范图集 |  | 座 | 1
5 | 040504002001 | 混凝土井 | 1.名称:污水井 2.盖板材质、规格:未尽事宜参见施工图说明、图纸答疑及相关规范图集 |  | 座 | 3
6 | 040501004001 | 塑料管 | 1.名称:排水管 2.材质及规格:HDPE管DN300 3.铺设深度:未尽事宜参见施工图说明、图纸答疑及相关规范图集 |  | m | 62.24
7 | 040501004002 | 塑料管 | 1.名称:排水管 2.材质及规格:upvc管DN110 3.铺设深度:未尽事宜参见施工图说明、图纸答疑及相关规范图集 |  | m | 10
本页小计
注：为计取规费等的使用，可在表中增设其中：“定额人工费”。
表—08
分部分项工程和单价措施项目清单与计价表
工程名称：新桥镇室外工程-安装工程 |  |  |  | 标段：新桥 |  |  |  |  | 第 2 页 共 3 页
序号 | 项目编码 | 项目名称 | 项目特征描述 |  | 计量单位 | 工程量 | 金 额(元)
[7 empty] | 综合单价 | 合 价 |  | 其中
暂估价
8 | 040501004005 | 塑料管 | 1.名称:排水管 2.材质及规格:upvc管DN160 3.铺设深度:未尽事宜参见施工图说明、图纸答疑及相关规范图集 |  | m | 1
9 | 040501004004 | 塑料管 | 1.名称:排水管 2.材质及规格:涂塑钢管DN110 3.铺设深度:未尽事宜参见施工图说明、图纸答疑及相关规范图集 |  | m | 17.9
10 | 040501004003 | 塑料管 | 1.名称:给水管 2.材质及规格:PPR管DN40 3.铺设深度:未尽事宜参见施工图说明、图纸答疑及相关规范图集 |  | m | 86.91
11 | 030408003001 | 电缆保护管 | 1.名称:电缆保护管 2.材质:SC 3.规格:DN32mm 4.敷设方式:埋地 |  | m | 21.15
12 | 030408001001 | 电力电缆 | 1.名称:电力电缆 2.型号:YJV22-5*6 3.规格:10mm2以下 4.敷设方式、部位:管道敷设 5.电压等级(kV):1kv |  | m | 21.68
13 | 030411004001 | 配线 | 1.名称:管内穿线 2.配线形式:照明线路 3.型号:ZRBV 4.规格:2.5 5.材质:铜芯 6.配线部位:暗敷 |  | m | 29.69
14 | 030411001001 | 配管 | 1.名称:配管 2.材质:PVC 3.规格:DN20mm 4.配置形式:暗配 |  | m | 28.96
15 | 030404017001 | 配电箱 | 1.名称:配电箱 |  | 台 | 1
本页小计
注：为计取规费等的使用，可在表中增设其中：“定额人工费”。
表—08
分部分项工程和单价措施项目清单与计价表
工程名称：新桥镇室外工程-安装工程 |  |  |  | 标段：新桥 |  |  |  |  | 第 3 页 共 3 页
序号 | 项目编码 | 项目名称 | 项目特征描述 |  | 计量单位 | 工程量 | 金 额(元)
[7 empty] | 综合单价 | 合 价 |  | 其中
暂估价
16 | 040101002001 | 挖沟槽土方 | 1.土壤类别:一、二类土 2.挖土深度:2m 内 |  | m3 | 172.81
17 | 040103001001 | 回填方 | 1.名称:沟槽回填 2.密实度要求:夯实 |  | m3 | 172.81
18 | 010401012001 | 零星砌砖 | 1.零星砌砖名称、部位:砖砌槽 |  | m3 | 5.6
措施项目
本页小计
合 计
注：为计取规费等的使用，可在表中增设其中：“定额人工费”。
表—08