## 表-08 分部分项工程和单价措施项目清单与计价表
分部分项工程和单价措施项目清单与计价表
工程名称：新桥镇消防宿舍-土建工程 |  |  |  | 标段：新桥 |  |  |  |  | 第 1 页 共 4 页
序号 | 项目编码 | 项目名称 | 项目特征描述 |  | 计量单位 | 工程量 | 金 额(元)
[7 empty] | 综合单价 | 合 价 |  | 其中
暂估价
拆除工程
1 | 011610002002 | 金属门窗拆除 | 1.金属门窗拆除 |  | 樘 | 15
2 | 011601001002 | 砖砌体拆除 | 1.240砖墙开门洞 |  | m3 | 0.6
3 | 011605001001 | 平面块料拆除 | 1.拆除原块料地砖 |  | m2 | 142
4 | 011608001001 | 铲除油漆面 | 1.室内外墙面清理旧油漆面层 |  | m2 | 540
分部小计
新建墙体
1 | 010401003001 | 实心砖墙 | 1.新砌240砖墙 |  | m3 | 29.03
2 | 010401012001 | 零星砌砖 | 1.砖砌便台长3.1m*宽1.1m*高0.2m |  | m3 | 0.68
分部小计
| A.8 | 门窗工程
1 | 010802001001 | 金属(塑钢）门 | 1.安装断桥铝推拉窗 |  | m2 | 52.2
2 | 010805005002 | 全玻自由门 | 1.安装铝合金玻璃地弹门 |  | m2 | 4.85
3 | 010802004001 | 防盗门 | 1.安装钢质防盗门 |  | m2 | 12.6
4 | 010808007001 | 成品木门窗套 | 1.门边包成品木质门套 |  | m2 | 2.42
分部小计
| A.9 | 屋面及防水工程
1 | 010902001001 | 屋面卷材防水 | 1.屋面做30mm厚水泥砂浆找平层 2.铺3+3mm双层SBS防水卷材 |  | m2 | 152.4
2 | 010902004001 | 屋面排水管 | 1.雨水管φ100UPVC 2.其他说明：详见图纸设计、图集、规范要求 |  | m | 21
分部小计
| A.11 | 楼地面装饰工程
本页小计
注：为计取规费等的使用，可在表中增设其中：“定额人工费”。
表—08
分部分项工程和单价措施项目清单与计价表
工程名称：新桥镇消防宿舍-土建工程 |  |  |  | 标段：新桥 |  |  |  |  | 第 2 页 共 4 页
序号 | 项目编码 | 项目名称 | 项目特征描述 |  | 计量单位 | 工程量 | 金 额(元)
[7 empty] | 综合单价 | 合 价 |  | 其中
暂估价
1 | 011102003001 | 块料楼地面 | 1.部位：站务室、站长室、班级 2.做法： 1·800X800防滑地砖铺实拍平,美缝剂擦缝 2·20厚1:3干硬性水泥砂浆 |  | m2 | 101.43
2 | 011102003002 | 块料楼地面 | 1.部位：卫生间、淋浴间、洗漱间、更衣室 2.做法： 1.贴300*300mm地砖，美缝剂擦缝 2.20mm厚水泥砂浆保护层 3.铺双层防水丙纶布 4.20mm厚水泥砂浆找平层 |  | m2 | 37.29
3 | 011105003001 | 块料踢脚线 | 1.部位：站务室、站长室、班级 2.做法： 1. 2mm厚配套专用界面砂浆批刮 2. 7mm厚1:3水泥砂浆 3. 6mm厚1:2水泥砂浆 4. 3-4厚1∶1水泥砂浆加水重20%建筑胶(或配套专用胶粘剂)粘结层 5. 5mm厚面砖，水泥浆擦缝或填缝剂填缝 |  | m2 | 10.49
分部小计
| A.12 | 墙、柱面装饰与隔断、幕墙工程
本页小计
注：为计取规费等的使用，可在表中增设其中：“定额人工费”。
表—08
分部分项工程和单价措施项目清单与计价表
工程名称：新桥镇消防宿舍-土建工程 |  |  |  | 标段：新桥 |  |  |  |  | 第 3 页 共 4 页
序号 | 项目编码 | 项目名称 | 项目特征描述 |  | 计量单位 | 工程量 | 金 额(元)
[7 empty] | 综合单价 | 合 价 |  | 其中
暂估价
1 | 011406001005 | 抹灰面油漆 | 1.部位：站务室、站长室、班级 2.做法： 1·乳胶漆两遍 2 ·满刮腻子一遍,刷底漆一遍 3 ·刷专用界面剂一遍 4 ·7厚1:1:6水泥石灰砂浆 5 ·6厚1:0.5:3水泥石灰砂浆 |  | m2 | 283.6
2 | 011204003001 | 块料墙面 | 1.部位：卫生间 、淋浴间、洗漱间 更衣室 2.做法： 1·300X600面砖,白水泥浆擦缝或填缝剂填缝 2·3-4厚1:1水泥砂浆加水重20%建筑胶镶贴 3·刷素水泥浆一遍(用专用胶粘剂粘贴时无此道工序) 4·9厚1:3水泥砂浆 5·刷专用界面剂一遍 |  | m2 | 151.25
3 | 011406001007 | 抹灰面油漆 | 1.部位：外墙 2.做法： 1·喷或滚刷面涂料二遍 2·喷或滚刷底涂料一遍 3·5厚干粉类聚合物水泥防水砂浆，中间压入一层耐碱纤维玻璃纤维网布 4·6厚1:2.5水泥砂浆找平 5·9厚2:1:8水泥砂浆 6·基层墙体" |  | m2 | 230.88
分部小计
| A.13 | 天棚工程
本页小计
注：为计取规费等的使用，可在表中增设其中：“定额人工费”。
表—08
分部分项工程和单价措施项目清单与计价表
工程名称：新桥镇消防宿舍-土建工程 |  |  |  | 标段：新桥 |  |  |  |  | 第 4 页 共 4 页
序号 | 项目编码 | 项目名称 | 项目特征描述 |  | 计量单位 | 工程量 | 金 额(元)
[7 empty] | 综合单价 | 合 价 |  | 其中
暂估价
1 | 011406001004 | 抹灰面油漆 | 1.部位：站务室、站长室、班级 2.做法： 1·现浇钢筋混凝土板底板打磨平整 2·局部刮腻子,砂纸磨平 3·乳胶漆两遍 |  | m2 | 100.6
2 | 011302001001 | 吊顶天棚 | 1.卫生间、淋浴间、洗漱间、更衣室 2.做法：新做轻钢龙骨、300*600mm铝合金方板吊顶 |  | m2 | 36.9
分部小计
其他装饰工程
1 | 011505001001 | 洗漱台 | 1.大理石台面参见12YJ11页53 |  | m2 | 2.86
2 | 011501001001 | 柜台 | 1.卫生间柜子 |  | m | 4.76
分部小计
措施项目
1 | 011701006001 | 满堂脚手架 | 1.天棚装饰脚手架 2.搭设高度:h＞3.6m 3.其它说明:满足图纸设计及规范要求 |  | m2 | 137.06
2 | 011701002001 | 外脚手架 | 1.建筑物建筑类型及结构形式:框架结构 2.建筑物檐口高度、层数:3.7m |  | m2 | 230.88
3 | 011701003001 | 内墙面粉脚手架 | 1.3.6m以外墙面粉饰每100m2增加改架一般技工1.28工日 |  | m2 | 283.6
本页小计
合 计
注：为计取规费等的使用，可在表中增设其中：“定额人工费”。
表—08