## 表-08 分部分项工程和单价措施项目清单与计价表
分部分项工程和单价措施项目清单与计价表
工程名称：新桥镇消防救援综合楼 宿舍-安装工程 |  |  |  | 标段：新桥 |  |  |  |  | 第 1 页 共 4 页
序号 | 项目编码 | 项目名称 | 项目特征描述 |  | 计量单位 | 工程量 | 金 额(元)
[7 empty] | 综合单价 | 合 价 |  | 其中
暂估价
给排水
卫生器具
1 | 031004004001 | 洗涤盆 | 1.名称:洗涤盆 |  | 组 | 1
2 | 031004003002 | 洗脸盆 | 1.名称:洗脸盆 |  | 组 | 4
3 | 031004007001 | 小便器 | 1.名称:小便器 |  | 组 | 4
4 | 031004006002 | 大便器 | 1.名称:蹲便器 |  | 组 | 3
5 | 031004014001 | 给、排水附(配)件 | 1.材质:地漏 2.型号、规格:De110 |  | 个 | 4
6 | 031004010001 | 淋浴器 | 1.名称:淋浴器 |  | 套 | 6
7 | 031004008002 | 其他成品卫生器具 | 1.名称:浴霸 |  | 组 | 1
给排水管道
1 | 031001006002 | 塑料管 | 1.安装部位:室内 2.介质:给水 3.材质、规格:PPR De20 4.连接形式:热熔连接 5.含消毒、冲洗 6.其他未尽事宜详见图纸及相关设计、施工规范 |  | m | 23.50
2 | 031001006003 | 塑料管 | 1.安装部位:室内 2.介质:污水 3.材质、规格:U-PVC110 4.连接形式:粘接 5.其他未尽事宜详见图纸及相关设计、施工规范 |  | m | 11.90
3 | 031001006004 | 塑料管 | 1.安装部位:室内 2.介质:污水 3.材质、规格:U-PVC50 4.连接形式:粘接 5.其他未尽事宜详见图纸及相关设计、施工规范 |  | m | 21.50
4 | 030411002002 | 剔槽 | 1.名称:剔槽 2.规格:70*70 |  | m | 17.5
分部小计
电气
本页小计
注：为计取规费等的使用，可在表中增设其中：“定额人工费”。
表—08
分部分项工程和单价措施项目清单与计价表
工程名称：新桥镇消防救援综合楼 宿舍-安装工程 |  |  |  | 标段：新桥 |  |  |  |  | 第 2 页 共 4 页
序号 | 项目编码 | 项目名称 | 项目特征描述 |  | 计量单位 | 工程量 | 金 额(元)
[7 empty] | 综合单价 | 合 价 |  | 其中
暂估价
配管
1 | 030411001001 | 配管 | 1.名称:配管 2.材质:PVC 3.规格:DN20mm 4.配置形式:暗配 |  | m | 252
2 | 030411001003 | 配管 | 1.名称:配管 2.材质:SC 3.规格:DN40mm 4.配置形式:埋地敷设 |  | m | 50
3 | 030411002001 | 线槽 | 1.名称:剔槽 2.规格:70*70 |  | m | 69.8
照明灯具
1 | 030412001001 | 普通灯具 | 1.名称:平板灯 2.型号:1*22W 3.规格:300*600 4.安装方式:吸顶安装 |  | 套 | 6
2 | 030412001004 | 普通灯具 | 1.名称:圆形吸顶灯 2.型号:220V 30W 3.安装方式:吸顶安装 |  | 套 | 12
3 | 030412005001 | 荧光灯 | 1.名称:单管荧光灯 2.型号:吸顶式 单管 3.规格:1*28W 4.安装形式:吸顶安装 |  | 套 | 6
4 | 030412005002 | 荧光灯 | 1.名称:双管荧光灯 2.型号:吊管式 双管 3.规格:2*36W 4.安装形式:吊装，距地3m |  | 套 | 11
5 | 030412004001 | 装饰灯 | 1.名称:成品吊灯 2.安装形式:吸顶安装 |  | 套 | 1
6 | 030412004002 | 装饰灯 | 1.名称:圆形筒灯 2.安装形式:嵌入安装 |  | 套 | 16
本页小计
注：为计取规费等的使用，可在表中增设其中：“定额人工费”。
表—08
分部分项工程和单价措施项目清单与计价表
工程名称：新桥镇消防救援综合楼 宿舍-安装工程 |  |  |  | 标段：新桥 |  |  |  |  | 第 3 页 共 4 页
序号 | 项目编码 | 项目名称 | 项目特征描述 |  | 计量单位 | 工程量 | 金 额(元)
[7 empty] | 综合单价 | 合 价 |  | 其中
暂估价
7 | 030411006001 | 接线盒 | 1.名称:灯具接线盒 2.材质:塑料 3.安装形式:暗装 |  | 个 | 52
开关插座
1 | 030404035001 | 插座 | 1.名称:三孔插座 2.规格:220V10A 3.安装方式:距地0.5m暗装 |  | 个 | 15
2 | 030404035005 | 插座 | 1.名称:单相二三孔插座 2.规格:220V10A 3.安装方式:距地0.3m暗装 |  | 个 | 45
3 | 030404034001 | 照明开关 | 1.名称:单联单控开关 2.规格:220V10A 3.安装方式:距地1.3m暗装 |  | 个 | 1
4 | 030404034002 | 照明开关 | 1.名称:双联单控开关 2.规格:220V10A 3.安装方式:距地1.3m暗装 |  | 个 | 12
5 | 030411006002 | 接线盒 | 1.名称:开关插座接线盒 2.材质:塑料 3.安装形式:暗装 |  | 个 | 73
配电箱柜
1 | 030404017001 | 配电箱 | 1.名称:照明配电箱 2.型号:半周长1.0m 3.规格:390*500*100 4.安装方式:距地1.6m明装 |  | 台 | 2
2 | 030409008001 | 等电位端子箱、测试板 | 1.名称:总等电位端子箱 2.安装方式:距地0.3m暗装 |  | 台 | 2
3 | 030414002001 | 送配电装置系统 | 1.名称:送配电装置系统 |  | 系统 | 1
电力电缆
本页小计
注：为计取规费等的使用，可在表中增设其中：“定额人工费”。
表—08
分部分项工程和单价措施项目清单与计价表
工程名称：新桥镇消防救援综合楼 宿舍-安装工程 |  |  |  | 标段：新桥 |  |  |  |  | 第 4 页 共 4 页
序号 | 项目编码 | 项目名称 | 项目特征描述 |  | 计量单位 | 工程量 | 金 额(元)
[7 empty] | 综合单价 | 合 价 |  | 其中
暂估价
1 | 030411004001 | 配线 | 1.名称:管内穿线 2.配线形式:照明线路 3.型号:ZRBV 4.规格:2.5 5.材质:铜芯 6.配线部位:暗敷 |  | m | 1800
2 | 030411004002 | 配线 | 1.名称:管内穿线 2.配线形式:照明线路 3.型号:ZRBV 4.规格:4 5.材质:铜芯 6.配线部位:暗敷 |  | m | 1650
3 | 030408001001 | 电力电缆 | 1.名称:电力电缆 2.型号:YJV22-5*16 3.规格:16mm2以下 4.敷设方式、部位:管道敷设 5.电压等级(kV):1kv |  | m | 50
4 | 030408006001 | 电力电缆头 | 1.名称:电力电缆头 2.规格:10mm2以下 3.安装部位:户内 4.电压等级（kV):1kv |  | 个 | 1
分部小计
措施项目
1 | 031301017001 | 脚手架搭拆 |  |  | 项 | 1
本页小计
合 计
注：为计取规费等的使用，可在表中增设其中：“定额人工费”。
表—08