## 表-08 分部分项工程和单价措施项目清单与计价表
分部分项工程和单价措施项目清单与计价表
工程名称：新桥镇消防车库-土建工程 |  |  |  | 标段：新桥 |  |  |  |  | 第 1 页 共 7 页
序号 | 项目编码 | 项目名称 | 项目特征描述 |  | 计量单位 | 工程量 | 金 额(元)
[7 empty] | 综合单价 | 合 价 |  | 其中
暂估价
土石方工程
1 | 010101001001 | 平整场地 | .土壤类别:一、二类土 .平整方式：机械平整 |  | m2 | 103.96
2 | 010101004001 | 挖基坑土方 | .土壤类别:一、二类土 .挖土深度:2m以内 |  | m3 | 183.95
3 | 010103001001 | 回填方 | .密实度要求:夯填 .填方材料品种:素土 |  | m3 | 158.97
4 | 010103002001 | 余方弃置 | .运距:10km以内 |  | m3 | 24.98
分部小计
砌筑工程
1 | 010401012001 | 零星砌砖 | .零星砌砖名称、部位:下三皮砖、上部斜砖 .砖品种、规格、强度等级:砼实心砖 |  | m3 | 2.18
2 | 010401001001 | 砖基础 | .砌块品种、规格、强度等级:地下砖基础 .砂浆强度等级:Mb7.5水泥砂浆 |  | m3 | 8.03
3 | 010402001002 | 砌块墙3.6m以下 | .砌块品种、规格、强度等级:200厚加气混凝土砌块（B06级） .砂浆强度等级:Ma5混合砂浆 .高度：H≤3.6 m |  | m3 | 26.44
4 | 010402001001 | 砌块墙3.6m以上 | .砌块品种、规格、强度等级:200厚加气混凝土砌块（B06级） .砂浆强度等级:Ma5混合砂浆 .高度：H＞3.6 m |  | m3 | 2.29
分部小计
混凝土及钢筋混凝土工程
本页小计
注：为计取规费等的使用，可在表中增设其中：“定额人工费”。
表—08
分部分项工程和单价措施项目清单与计价表
工程名称：新桥镇消防车库-土建工程 |  |  |  | 标段：新桥 |  |  |  |  | 第 2 页 共 7 页
序号 | 项目编码 | 项目名称 | 项目特征描述 |  | 计量单位 | 工程量 | 金 额(元)
[7 empty] | 综合单价 | 合 价 |  | 其中
暂估价
1 | 010501001001 | 垫层 | .混凝土种类:预拌 .混凝土强度等级:C15 .泵送混凝土 泵车 |  | m3 | 4.93
2 | 010501003001 | 独立基础 | .混凝土种类:预拌 .混凝土强度等级:C30 .泵送混凝土 泵车 |  | m3 | 10.16
3 | 010502001001 | 矩形柱 | .混凝土种类:预拌 .混凝土强度等级:C30 .泵送混凝土 泵车 |  | m3 | 8.14
4 | 010503001001 | 基础梁 | .混凝土种类:预拌 .混凝土强度等级:C30 .泵送混凝土 泵车 |  | m3 | 2.71
5 | 010503002001 | 矩形梁 | .混凝土种类:预拌 .混凝土强度等级:C30 .泵送混凝土 泵车 |  | m3 | 5.64
6 | 010505003001 | 平板 | .混凝土种类:预拌 .混凝土强度等级:C30 .泵送混凝土 泵车 |  | m3 | 11.74
7 | 010505008001 | 雨篷板 | .混凝土种类:预拌 .混凝土强度等级:C30 .泵送混凝土 泵车 |  | m3 | 1.07
8 | 010502002001 | 构造柱 | .混凝土种类:预拌 .混凝土强度等级:C20 |  | m3 | 0.35
9 | 010503005001 | 过梁 | .混凝土种类:预拌 .混凝土强度等级:C20 |  | m3 | 0.19
10 | 010507005001 | 扶手、压顶 | .混凝土种类:预拌 .混凝土强度等级:C20 |  | m3 | 0.1
11 | 010503004001 | 圈梁 | .混凝土种类:预拌 .混凝土强度等级:C20 |  | m3 | 0.69
本页小计
注：为计取规费等的使用，可在表中增设其中：“定额人工费”。
表—08
分部分项工程和单价措施项目清单与计价表
工程名称：新桥镇消防车库-土建工程 |  |  |  | 标段：新桥 |  |  |  |  | 第 3 页 共 7 页
序号 | 项目编码 | 项目名称 | 项目特征描述 |  | 计量单位 | 工程量 | 金 额(元)
[7 empty] | 综合单价 | 合 价 |  | 其中
暂估价
12 | 010507001002 | 坡道 | .20厚1:2水泥砂浆压实表面扫毛 .素水泥砂浆结合层一道 .80厚C15细石混凝土随打随抹平压实 .300厚3:7灰土，分两步夯实 .素土夯实 |  | m2 | 27.6
13 | 010515001001 | 现浇构件钢筋 | 1.现浇构件圆钢筋 钢筋HPB300 直径 ≤10mm |  | t | 0.078
14 | 010515001002 | 现浇构件钢筋 | 1.现浇构件带肋钢筋 带肋钢筋HRB400以内 直径 ≤10mm |  | t | 0.962
15 | 010515001003 | 现浇构件钢筋 | 1.现浇构件带肋钢筋 带肋钢筋HRB400以内 直径 ≤18mm |  | t | 2.031
16 | 010515001004 | 现浇构件钢筋 | 1.箍筋 圆钢HPB300 直径 ≤10mm |  | t | 0.032
17 | 010515001005 | 现浇构件钢筋 | 1.箍筋 带肋钢筋HRB400以内 直径 ≤10mm |  | t | 0.927
18 | 010515001006 | 现浇构件钢筋 | 1.砌体内加固钢筋 |  | t | 0.195
19 | 010516003001 | 机械连接 | 1.钢筋焊接、机械连接、植筋 直螺纹钢筋接头 钢筋直径≤16mm |  | 个 | 19
分部小计
门窗工程
1 | 010803001002 | 金属卷帘(闸）门 | .门代号及洞口尺寸:M4040 .框材质:定做消防车库门（镀锌钢板） |  | m2 | 32
2 | 010802004001 | 防盗门 | .门代号及洞口尺寸:DM1021 .框材质:成品安全门 |  | m2 | 2.1
本页小计
注：为计取规费等的使用，可在表中增设其中：“定额人工费”。
表—08
分部分项工程和单价措施项目清单与计价表
工程名称：新桥镇消防车库-土建工程 |  |  |  | 标段：新桥 |  |  |  |  | 第 4 页 共 7 页
序号 | 项目编码 | 项目名称 | 项目特征描述 |  | 计量单位 | 工程量 | 金 额(元)
[7 empty] | 综合单价 | 合 价 |  | 其中
暂估价
3 | 010807001002 | 金属窗 | .窗代号及洞口尺寸:C2*1.5 .框材质：普通铝合金推拉窗 |  | m2 | 6
分部小计
屋面及防水工程
1 | 010902001003 | 屋面卷材防水 | 平屋面：（不上人屋面） .防水层：3厚SBS防水卷材两道 .20厚水泥砂浆找平 |  | m2 | 98.85
2 | 010902001004 | 屋面卷材防水 | 平屋面：（不上人屋面）防水附加层 .防水层：3厚SBS防水卷材 |  | m2 | 20.03
3 | 010902004002 | 屋面排水管 | .雨水管φ100UPVC |  | m | 9.8
分部小计
楼地面装饰工程
1 | 011101005001 | 自流坪楼地面 | 1. 1mm厚环氧树脂自流平面涂层，环氧地坪沿四周墙面上翻1.5m。 2. 1mm厚环氧树脂自流平中涂层 3. 环氧树脂自流平底涂层 4. 40mm厚C25细石混凝土，内配A10，间距100*100的双向钢筋网片 ，随打随抹平，表面打磨或喷砂处理 5. 1.2mm厚合成高分子防水涂料 6. 基层处理剂一道 7. 150mm厚C25混凝土垫层随打随抹 8. 150mm厚3：7灰土 9. 素土夯实 |  | m2 | 97.72
本页小计
注：为计取规费等的使用，可在表中增设其中：“定额人工费”。
表—08
分部分项工程和单价措施项目清单与计价表
工程名称：新桥镇消防车库-土建工程 |  |  |  | 标段：新桥 |  |  |  |  | 第 5 页 共 7 页
序号 | 项目编码 | 项目名称 | 项目特征描述 |  | 计量单位 | 工程量 | 金 额(元)
[7 empty] | 综合单价 | 合 价 |  | 其中
暂估价
2 | 011105003001 | 块料踢脚线 | 面砖踢脚线，高160mm .2厚配套专用界面砂浆批刮 .7厚1:3水泥砂浆 .6厚1:2水泥砂浆 .3~4厚1∶1水泥砂浆加水重20%建筑胶(或配套专用胶粘剂)粘结层 .5-7厚面砖，水泥浆擦缝或填缝剂填缝 |  | m2 | 5.22
分部小计
墙、柱面装饰与隔断、幕墙工程
1 | 011201001001 | 墙面一般抹灰(内墙） | .9厚1:3水泥砂浆 .6厚1∶2水泥砂浆抹平 .室内乳胶漆两遍 |  | m2 | 147.42
2 | 011202001001 | 柱、梁面一般抹灰 | .9厚1:3水泥砂浆 .6厚1∶2水泥砂浆抹平 .室内乳胶漆两遍 |  | m2 | 7.22
3 | 011201001002 | 墙面一般抹灰 | 1.女儿墙内侧抹灰 |  | m2 | 23.48
4 | 011406001001 | 抹灰面油漆（外墙） | .2厚配套专用界面砂浆批刮 .9厚2:1:8水泥石灰砂浆 .6厚1:2.5水泥砂浆找平 .5厚干粉类聚合物水泥防水砂浆，中间压入一层耐碱 玻璃纤维网布 .涂饰底层涂料 .喷涂主层涂料 .涂饰面层涂料二遍 |  | m2 | 198.74
分部小计
天棚工程
本页小计
注：为计取规费等的使用，可在表中增设其中：“定额人工费”。
表—08
分部分项工程和单价措施项目清单与计价表
工程名称：新桥镇消防车库-土建工程 |  |  |  | 标段：新桥 |  |  |  |  | 第 6 页 共 7 页
序号 | 项目编码 | 项目名称 | 项目特征描述 |  | 计量单位 | 工程量 | 金 额(元)
[7 empty] | 综合单价 | 合 价 |  | 其中
暂估价
1 | 011301001001 | 天棚抹灰 | .现浇钢筋混凝土板底面清理干净 .5厚1:3水泥砂浆打底 .3厚1∶2水泥砂浆抹平 .室内乳胶漆两遍 |  | m2 | 109.24
2 | 011301001002 | 天棚抹灰 | .雨篷板处最薄15厚1：2.0水泥砂浆加5%的防水剂 |  | m2 | 8.66
分部小计
其他装饰工程
1 | 070205001002 | 铸铁平箅 | 1.铸铁平箅 2.规格：300*500*30 |  | 套 | 12
2 | 010607005002 | 砌块墙钢丝网加固 | 1.砌体填充墙与混凝土柱结合缝处在粉刷前沿缝高设500宽钢丝网。 |  | m2 | 50.56
3 | 030701007001 | 成品橡胶车辆定位器 | 1.成品橡胶车辆定位器安装 |  | 个 | 4
分部小计
措施项目
1 | 011701001001 | 综合脚手架 | .建筑物建筑类型及结构形式:框架结构 .建筑物檐口高度、层数:4.9m |  | m2 | 103.96
2 | 011703001001 | 垂直运输 | .建筑物建筑类型及结构形式:框架结构 .建筑物檐口高度、层数:4.9m |  | m2 | 103.96
3 | 011701002001 | 外脚手架 | .独立柱浇筑脚手架 .搭设高度:h＞3.6m |  | m2 | 215.28
4 | 011701002002 | 外脚手架 | .独立柱装饰脚手架 |  | m2 | 7.22
5 | 011701006001 | 满堂脚手架 | .楼板浇筑脚手架 .搭设高度:h＞3.6m |  | m2 | 103.04
本页小计
注：为计取规费等的使用，可在表中增设其中：“定额人工费”。
表—08
分部分项工程和单价措施项目清单与计价表
工程名称：新桥镇消防车库-土建工程 |  |  |  | 标段：新桥 |  |  |  |  | 第 7 页 共 7 页
序号 | 项目编码 | 项目名称 | 项目特征描述 |  | 计量单位 | 工程量 | 金 额(元)
[7 empty] | 综合单价 | 合 价 |  | 其中
暂估价
6 | 011701006002 | 满堂脚手架 | .天棚装饰脚手架 .搭设高度:h＞3.6m |  | m2 | 95.04
7 | 011701006003 | 满堂脚手架 | .墙面粉饰脚手架 .搭设高度:h＞3.6m |  | m2 | 187.68
8 | 011705001002 | 大型机械设备进出场及安拆 | .大型机械设备进出场及安拆 |  | 台·次 | 1
9 | 011702001001 | 基础 | .垫层模板面积 |  | m2 | 13.38
10 | 011702001002 | 基础 | .独立基础模板面积 |  | m2 | 18.36
11 | 011702002001 | 矩形柱 | .矩形柱模板 .支撑高度：4.6m以内 |  | m2 | 81.36
12 | 011702005001 | 基础梁 | .基础梁模板 |  | m2 | 27.1
13 | 011702006001 | 矩形梁 | .矩形梁模板 .支撑高度：4.6m以内 |  | m2 | 75.73
14 | 011702016001 | 平板 | .平板模板 .支撑高度：4.6m以内 |  | m2 | 98.95
15 | 011702023001 | 雨篷 | .雨篷模板 .支撑高度：4.6m以内 |  | m2 | 10.74
16 | 011702003001 | 构造柱 | .构造柱模板面积 |  | m2 | 4.61
17 | 011702009001 | 过梁 | .过梁模板面积 |  | m2 | 2.71
18 | 011702025001 | 窗压顶 | .窗压顶模板 |  | m2 | 1.04
19 | 011702008001 | 圈梁 | .圈梁模板面积 |  | m2 | 8.78
本页小计
合 计
注：为计取规费等的使用，可在表中增设其中：“定额人工费”。
表—08