## 表-08 分部分项工程和单价措施项目清单与计价表
分部分项工程和单价措施项目清单与计价表
工程名称：新桥镇消防车库-安装工程 |  |  |  | 标段：新桥 |  |  |  |  | 第 1 页 共 4 页
序号 | 项目编码 | 项目名称 | 项目特征描述 |  | 计量单位 | 工程量 | 金 额(元)
[7 empty] | 综合单价 | 合 价 |  | 其中
暂估价
给排水
排水管道
1 | 031001006002 | 塑料管 | 1.名称:UPVC排水管 2.介质:污水 3.材质、规格:De200 4.连接形式:粘接 |  | m | 26.17
2 | 031002003001 | 套管 | 1.名称、类型:柔性防水套管 2.材质:焊接钢管 3.规格:DN200 |  | 个 | 4
3 | 010101003001 | 挖沟槽土方 | 1.土壤类别:一、二类土 2.挖土深度:2m 内 |  | m3 | 16
4 | 010103001001 | 回填方 | 1.名称:沟槽回填 |  | m3 | 16
分部小计
电气
照明灯具
1 | 030412001001 | 普通灯具 | 1.名称:LED吸顶灯 2.型号:1*36W 3.安装方式:吸顶安装 |  | 套 | 4
2 | 030411006001 | 接线盒 | 1.名称:灯具接线盒 2.材质:塑料 3.安装形式:暗装 |  | 个 | 4
开关插座
1 | 030404034001 | 照明开关 | 1.名称:双联单控开关 2.规格:220V10A 3.安装方式:距地1.3m暗装 |  | 个 | 1
2 | 030404035001 | 插座 | 1.名称:单相五孔插座 2.规格:220V10A 3.安装方式:距地0.3m暗装 |  | 个 | 6
3 | 030411006002 | 接线盒 | 1.名称:开关插座接线盒 2.材质:塑料 3.安装形式:暗装 |  | 个 | 7
配电箱柜
本页小计
注：为计取规费等的使用，可在表中增设其中：“定额人工费”。
表—08
分部分项工程和单价措施项目清单与计价表
工程名称：新桥镇消防车库-安装工程 |  |  |  | 标段：新桥 |  |  |  |  | 第 2 页 共 4 页
序号 | 项目编码 | 项目名称 | 项目特征描述 |  | 计量单位 | 工程量 | 金 额(元)
[7 empty] | 综合单价 | 合 价 |  | 其中
暂估价
1 | 030404017001 | 配电箱 | 1.名称:1AL1照明配电箱 2.型号:半周长1.0m 3.规格:450*500*100 4.安装方式:距地1.8m暗装 |  | 台 | 1
2 | 030404018001 | 插座箱 | 1.名称:插座箱 2.安装方式:距地0.5m暗装 |  | 台 | 1
3 | 030404016001 | 控制箱 | 1.名称:车库卷帘控制箱 2.安装方式:距地1.3m明装 |  | 台 | 2
4 | 030414002001 | 送配电装置系统 | 1.名称:送配电装置系统 |  | 系统 | 1
配管配线
1 | 030411001001 | 配管 | 1.名称:配管 2.材质:PVC 3.规格:DN20mm 4.配置形式:暗配 |  | m | 72.39
2 | 030408003001 | 电缆保护管 | 1.名称:电缆保护管 2.材质:SC 3.规格:DN32mm 4.敷设方式:埋地 |  | m | 20
3 | 030411004001 | 配线 | 1.名称:管内穿线 2.配线形式:照明线路 3.型号:WDZA-BYJ 4.规格:2.5 5.材质:铜芯 6.配线部位:暗敷 |  | m | 83.71
4 | 030411004002 | 配线 | 1.名称:管内穿线 2.配线形式:照明线路 3.型号:WDZA-BYJ 4.规格:4 5.材质:铜芯 6.配线部位:暗敷 |  | m | 154.78
本页小计
注：为计取规费等的使用，可在表中增设其中：“定额人工费”。
表—08
分部分项工程和单价措施项目清单与计价表
工程名称：新桥镇消防车库-安装工程 |  |  |  | 标段：新桥 |  |  |  |  | 第 3 页 共 4 页
序号 | 项目编码 | 项目名称 | 项目特征描述 |  | 计量单位 | 工程量 | 金 额(元)
[7 empty] | 综合单价 | 合 价 |  | 其中
暂估价
5 | 030408001001 | 电力电缆 | 1.名称:电力电缆 2.型号:YJV22 3.规格:10mm2以下 4.敷设方式、部位:管道敷设 5.电压等级(kV):1kv |  | m | 22.05
6 | 030408006001 | 电力电缆头 | 1.名称:电力电缆头 2.规格:10mm2以下 3.安装部位:户内 4.电压等级（kV):1kv |  | 个 | 1
7 | 030411002001 | 线槽 | 1.名称:剔槽 2.规格:70*70 |  | m | 18
8 | 010101003002 | 挖沟槽土方 | 1.土壤类别:一、二类土 2.挖土深度:2m 内 |  | m3 | 10.11
9 | 010103001002 | 回填方 | 1.名称:沟槽回填 |  | m3 | 10.11
防雷接地
1 | 030409005001 | 避雷网 | 1.名称:避雷网 2.材质:圆钢 3.规格:10 |  | m | 41.96
2 | 030409003001 | 避雷引下线 | 1.名称:避雷引下线 2.安装形式:利用框架柱对角主筋，不小于4@14，五框架柱处采用10镀锌圆钢沿墙暗敷，与避雷带焊接好 |  | m | 51.95
3 | 030409002001 | 接地母线 | 1.名称:接地母线 2.安装形式:利用两根地圈梁内钢筋连接成环做接地极 |  | m | 41.46
4 | 030409002002 | 接地母线 | 1.名称:接地母线 2.材质:扁钢 3.规格:40*4 |  | m | 10.45
5 | 030409008001 | 等电位端子箱、测试板 | 1.名称:总等电位端子箱 2.安装方式:距地0.3m暗装 |  | 台 | 1
分部小计
消防
本页小计
注：为计取规费等的使用，可在表中增设其中：“定额人工费”。
表—08
分部分项工程和单价措施项目清单与计价表
工程名称：新桥镇消防车库-安装工程 |  |  |  | 标段：新桥 |  |  |  |  | 第 4 页 共 4 页
序号 | 项目编码 | 项目名称 | 项目特征描述 |  | 计量单位 | 工程量 | 金 额(元)
[7 empty] | 综合单价 | 合 价 |  | 其中
暂估价
消防器具
1 | 030901013001 | 灭火器 | 1.形式:手提式灭火器 2.规格、型号:MF/ABC3 |  | 具 | 4
分部小计
措施项目
1 | 031301017001 | 脚手架搭拆 |  |  | 项 | 1
本页小计
合 计
注：为计取规费等的使用，可在表中增设其中：“定额人工费”。
表—08