## 扉-1 工程量清单扉页
| 南徐谷庄道路加宽 |  |  |  | 工程
招 标 工 程 量 清 单
招 标 人： |  |  | 造价咨询人：
|  | （单位盖章） |  | (单位资质专用章)
法定代表人 或其授权人： |  |  | 法定代表人 或其授权人：
|  | (签字或盖章) |  | (签字或盖章)
编 制 人： |  |  | 复 核 人：
|  | (造价人员签字盖专用章) |  | (造价工程师签字盖专用章)
编 制 时 间： |  | 年 月 日 | 复 核 时 间： | 年 月 日
扉-1

## 表-08 分部分项工程和单价措施项目清单与计价表
分部分项工程和单价措施项目清单与计价表
工程名称：南徐谷庄道路加宽 |  |  |  | 标段： |  |  |  |  | 第 1 页 共 2 页
序号 | 项目编码 | 项目名称 | 项目特征描述 |  | 计量单位 | 工程量 | 金 额(元)
[7 empty] | 综合单价 | 合 价 |  | 其中
暂估价
房前屋后硬化
1 | 040101002001 | 挖沟槽土方 | 1.土壤类别:一、二类土 2、深度：30CM 3、开挖方式:机械开挖 4、人工清理5CM基槽 |  | m3 | 199.5
2 | 040202001001 | 路床(槽）整形 | 1. 部位:机动车道 2. 范围：路床整形及碾 压检验 3. 压实度:满足图纸设 计及规范要求 4. 其他说明:未尽事项 详见相关图纸设计及规 范要求 |  | m2 | 665
3 | 010507001001 | 散水、坡道 | 部位:房前屋后硬化 1.做法: ①20厚1:2.5水泥砂浆压实抹光 ②素水泥浆一道（内掺建筑胶） ③10CM厚C25混凝土 |  | m2 | 460
分部小计
旧路修补路面加宽
1 | 040202001002 | 路床(槽）整形 | 1.部位:机动车道 |  | m2 | 957.5
2 | 040101001001 | 挖一般土方 | 1.土壤类别:一、二类土 2.挖土深度:2m 内 |  | m3 | 287.25
3 | 040203006001 | 沥青混凝土 | 沥青路面做法 做法70厚细粒式沥青 玻纤网土工格栅、规格型号120KN综合 沥青粘层油,粘层用量0.24L/m2 透层无结合料粒料基层石油沥青1.2kg/m2 |  | m2 | 2298
本页小计
注：为计取规费等的使用，可在表中增设其中：“定额人工费”。
表—08
分部分项工程和单价措施项目清单与计价表
工程名称：南徐谷庄道路加宽 |  |  |  | 标段：周口市川汇区淮河路街道办事处南徐，路庄，刘新庄三个居委会实施道路硬化、坑塘整治项目 |  |  |  |  | 第 2 页 共 2 页
序号 | 项目编码 | 项目名称 | 项目特征描述 |  | 计量单位 | 工程量 | 金 额(元)
[7 empty] | 综合单价 | 合 价 |  | 其中
暂估价
4 | 040202015001 | 水泥稳定碎(砾）石 | 1.200mm厚水泥稳定碎石（水泥含量5%）+养生 2.其他说明:详见图纸设计、图集、规范要求 |  | m2 | 1012.5
5 | 041001001001 | 拆除路面 | 1.材质:拆除混凝土路面 2.15公分厚混凝土路面 3.运输距离5公里 |  | m2 | 55
6 | 080403002001 | 施工缝 | 破碎路面处切缝锯缝机切缝 缝宽6mm 缝深5cm |  | m | 15
7 | 041001001002 | 拆除路面 | 人工拆除搭接处宽50cm、深度10cm |  | m2 | 55
8 | 040203007001 | 水泥混凝土 | 道路面层 混凝土路面刻纹 |  | m2 | 880.9
分部小计
措施项目
1 | 041106001001 | 大型机械设备进出场及安拆 | 1.机械设备名称:大型机械设备基础铺拆、进出场及安拆费 2.机械设备规格型号:压路机、挖掘机、摊铺机 |  | 台·次 | 1
本页小计
合 计
注：为计取规费等的使用，可在表中增设其中：“定额人工费”。
表—08

## 表-11 总价措施项目清单与计价汇总表
总价措施项目清单与计价表
工程名称：南徐谷庄道路加宽 |  |  |  | 标段： |  |  |  |  | 第 1 页 共 1 页
序号 | 项目编码 | 项目名称 | 计 算 基 础 |  | 费率 (%) | 金 额(元) | 调整费 率(%) | 调整后 金额(元) |  | 备 注
1 | 041109001001 | 安全文明施工费 | 分部分项安全文明施工费+单价措施安全文明施工费
2 | 01 | 其他措施费（费率类）
2.1 | 041109002001 | 夜间施工增加费 | 分部分项其他措施费+单价措施其他措施费
2.2 | 041109003001 | 二次搬运费 | 分部分项其他措施费+单价措施其他措施费
2.3 | 041109004001 | 冬雨季施工增加费 | 分部分项其他措施费+单价措施其他措施费
3 | 02 | 其他（费率类）
合 计
编制人（造价人员）： |  |  |  | 复核人（造价工程师）：
注：1.“计算基础”中安全文明施工费可为“定额基价”、“定额人工费”或“定额人工费+定额机械费”，其他项目可为“定额人工费”或“定额人工费+定额机械费”。 2.按施工方案计算的措施费，若无“计算基础”和“费率”的数值，也可只填“金额”数值，但应在备注栏说明施工方案出处或计算方法。
表-11

## 表-12 其他项目清单与计价汇总表
其他项目清单与计价汇总表
工程名称：南徐谷庄道路加宽 |  |  | 标段： |  | 第 1 页 共 1 页
序号 | 项 目 名 称 | 金 额(元) |  | 结算金额(元) |  | 备 注
1 | 暂列金额 |  |  |  |  | 明细详见表-12-1
2 | 暂估价
2.1 | 材料（工程设备）暂估价 | — |  |  |  | 明细详见表-12-2
2.2 | 专业工程暂估价 |  |  |  |  | 明细详见表-12-3
3 | 计日工 |  |  |  |  | 明细详见表-12-4
4 | 总承包服务费 |  |  |  |  | 明细详见表-12-5
合 计 | [5 empty] | —
注：材料（工程设备）暂估单价进入清单项目综合单价，此处不汇总。
表—12

## 表-12-1 暂列金额明细表
暂列金额明细表
工程名称：南徐谷庄道路加宽 |  | 标段： |  |  |  | 第 1 页 共 1 页
序号 | 项 目 名 称 |  | 计量单位 | 暂定金额(元) | 备 注
合 计 |  |  |  |  | —
注：此表由招标人填写，如不能详列，也可只列暂定金额总额，投标人应将上述暂列金额计入投标总价中。
表—12—1

## 表-12-2 材料(工程设备)暂估价及调整表
材料（工程设备）暂估单价及调整表
工程名称：南徐谷庄道路加宽 |  |  |  |  | 标段： |  |  |  | 第 1 页 共 1 页
序号 | 材料(工程设备) 名称、规格、型号 | 计量 单位 | 数 量 |  | 暂 估(元) |  | 确 认(元) |  | 差额±(元) |  | 备 注
|  |  | 暂 估 | 确 认 | 单 价 | 合 价 | 单 价 | 合 价 | 单 价 | 合 价
合 计
注：此表由招标人填写“暂估单价”，并在备注栏说明暂估价的材料、工程设备拟用在那些清单项目上，投标人应将上述材料、工程设备暂估单价计入工程量清单综合单价报价中。
表—12—2

## 表-12-3 专业工程暂估价及结算价表
专业工程暂估价及结算价表
工程名称：南徐谷庄道路加宽 |  |  |  | 标段： |  |  | 第 1 页 共 1 页
序号 | 工 程 名 称 | 工 程 内 容 | 暂估金额 （元） |  | 结算金额 (元) | 差额±(元) |  | 备 注
合 计 |  |  | 0.00 |  |  |  |  | —
注：此表“暂估金额”由招标人填写，投标人应将“暂估金额”计入投标总价中。结算时按合同约定结算金额填写。
表—12—3

## 表-12-4 计日工表
计 日 工 表
工程名称：南徐谷庄道路加宽 |  |  |  | 标段： |  |  | 第 1 页 共 1 页
编号 | 项 目 名 称 | 单位 | 暂定数量 |  | 实际数量 | 综合单价 (元) |  | 合 价(元)
[8 empty] | 暂 定 | 实 际
一 | 人工
1
人工小计
二 | 材料
1
材料小计
三 | 施工机械
1
施工机械小计
四 | 企业管理费和利润
总 计
注：此表项目名称、暂定数量由招标人填写，编制招标控制价时，单价由招标人按有关计价规定确定；投标时，单价由投标人自主报价，按暂定数量计算合价计入投标总价中。结算时，按发承包双方确认的实际数量计算合价。
表—12—4

## 表-12-5 总承包服务费计价表
总承包服务费计价表
工程名称：南徐谷庄道路加宽 |  |  | 标段： |  |  | 第 1 页 共 1 页
序号 | 项 目 名 称 | 项目价值（元） |  | 服务内容 | 计算基础 |  | 费率(%) | 金 额(元)
| 合 计 | - |  | - |  |  | -
注：此表项目名称、服务内容由招标人填写，编制招标控制价时，费率及金额由招标人按有关计价规定确定；投标时，费率及金额由投标人自主报价，计入投标总价中。
表—12—5

## 表-13 规费、税金项目计价表
规费、税金项目计价表
工程名称：南徐谷庄道路加宽 |  |  | 标段：周口市川汇区淮河路街道办事处南徐，路庄，刘新庄三个居委会实施道路硬化、坑塘整治项目 |  |  | 第 1 页 共 1 页
序号 | 项 目 名 称 | 计 算 基 础 |  | 计算基数 | 计算费率 (%) |  | 金 额(元)
1 | 规费 | 定额规费+工程排污费+其他
1.1 | 定额规费 | 分部分项规费+单价措施规费
1.2 | 工程排污费
1.3 | 其他
2 | 增值税 | 不含税工程造价合计
合 计
编制人（造价人员）： |  |  | 复核人（造价工程师）：
表—13

## 表-14 主要材料价格表
主要材料价格表
工程名称： |  | 南徐谷庄道路加宽 | [5 empty] | 第 1 页 共 1 页
序号 | 材料编码 |  | 材料名称 | 规格、型号 等特殊要求 | 单位 | 数 量 | 单 价 |  | 合 价
1 | 01030701 |  | 镀锌铁丝 | 综合 | kg
2 | 01150101 |  | 六角空心钢 | 综合 | kg
3 | 02270133 |  | 土工布 |  | m2
4 | 02330105 |  | 草袋 |  | m2
5 | 03130709@1 |  | 金刚石锯片 |  | 片
6 | 03131333 |  | 合金钢钻头 | 一字型 | 个
7 | 04010155 |  | 水泥 | P.O 42.5 | t
8 | 04050173 |  | 碎石 | 综合 | m3
9 | 04070121 |  | 石屑 |  | m3
10 | 05030205 |  | 枕木 |  | m3
11 | 13310141 |  | 石油沥青 |  | kg
12 | 14030101@1 |  | 柴油 |  | t
13 | 15070213 |  | 棉毡 |  | m2
14 | 34110117 |  | 水 |  | m3
15 | 34110117@1 |  | 水 |  | m3
16 | 36030146 |  | 土工格栅 | (双向) | m2
17 | 80050901 |  | 石油沥青砂浆 | 1:2:7 | m3
18 | 80210559 |  | C25商品混凝土 | 最大粒径20mm | m3
19 | 80010151 |  | 预拌水泥砂浆 |  | m3
20 | 补充材料001@1 |  | 沥青混凝土 | 细粒式 | m3