## 表-08 分部分项工程和单价措施项目清单与计价表
分部分项工程和单价措施项目清单与计价表
工程名称：商水县张庄镇东门外村内道路建设项目 |  |  |  | 标段：2024年商水县袁老乡二府村、张庄镇东门外村内道路修建项目 |  |  |  |  | 第 1 页 共 1 页
序号 | 项目编码 | 项目名称 | 项目特征描述 |  | 计量单位 | 工程量 | 金 额(元)
[7 empty] | 综合单价 | 合 价 |  | 其中
暂估价
整个项目
1 | 040202001002 | 路床(槽）整形 | 1.部位:行车道压实 2.范围:详见图纸 |  | m2 | 2108.8
2 | 040203007002 | 水泥混凝土 | 1.混凝土强度等级:C30 2.厚度:18cm |  | m2 | 2108.8
3 | 040202003001 | 水泥稳定土 | 1.水泥含量:6% 2.厚度:20cm |  | m2 | 2108.8
4 | 040201021001 | 土工合成材料 | 1.材料品种、规格:土工格栅 |  | m2 | 8352.4
5 | 040203004001 | 封层 | 1.材料品种:0.6cm厚沥青下封层同步碎石 2.厚度:0.6cm |  | m2 | 8352.4
6 | 040203006001 | 沥青混凝土 | 1.沥青混凝土种类:中粒式改性沥青混泥土 2.厚度:4cm |  | m2 | 8352.4
7 | 040203006002 | 沥青混凝土 | 1.沥青混凝土种类:细粒式改性沥青混泥土 2.厚度:3cm |  | m2 | 8352.4
8 | 040203003001 | 透层、粘层 | 1.PC-3型乳化沥青粘层油(0.3kg/平方米) 2.PC-2型石油沥青透层油(1.2kg/平方米) |  | m2 | 8352.4
9 | 041001001001 | 拆除路面 | 1.材质:混凝土类（无筋） 2.厚度:15cm 3.外运5km |  | m2 | 2108.8
10 | 041001004001 | 铣刨路面 | 1.旧路面铣刨3cm，外运5km |  | m2 | 3824
11 | 040205006001 | 标线 | 1.白色热熔道路边线，宽0.1米 |  | m2 | 490.4
措施项目
1 | 041106001002 | 大型机械设备进出场及安拆 | 1.机械设备名称:挖掘机、压路机、沥青混凝土摊铺机 |  | 台·次 | 1
本页小计
合 计
注：为计取规费等的使用，可在表中增设其中：“定额人工费”。
表—08

## 表-11 总价措施项目清单与计价汇总表
总价措施项目清单与计价表
工程名称：商水县张庄镇东门外村内道路建设项目 |  |  |  | 标段：2024年商水县袁老乡二府村、张庄镇东门外村内道路修建项目 |  |  |  |  | 第 1 页 共 1 页
序号 | 项目编码 | 项目名称 | 计 算 基 础 |  | 费率 (%) | 金 额(元) | 调整费 率(%) | 调整后 金额(元) |  | 备 注
1 | 041109001001 | 安全文明施工费 | 分部分项安全文明施工费+单价措施安全文明施工费
2 | 01 | 其他措施费（费率类）
2.1 | 041109002001 | 夜间施工增加费 | 分部分项其他措施费+单价措施其他措施费
2.2 | 041109003001 | 二次搬运费 | 分部分项其他措施费+单价措施其他措施费
2.3 | 041109004001 | 冬雨季施工增加费 | 分部分项其他措施费+单价措施其他措施费
3 | 02 | 其他（费率类）
合 计
编制人（造价人员）： |  |  |  | 复核人（造价工程师）：
注：1.“计算基础”中安全文明施工费可为“定额基价”、“定额人工费”或“定额人工费+定额机械费”，其他项目可为“定额人工费”或“定额人工费+定额机械费”。 2.按施工方案计算的措施费，若无“计算基础”和“费率”的数值，也可只填“金额”数值，但应在备注栏说明施工方案出处或计算方法。
表-11

## 表-13 规费、税金项目计价表
规费、税金项目计价表
工程名称：商水县张庄镇东门外村内道路建设项目 |  |  | 标段：2024年商水县袁老乡二府村、张庄镇东门外村内道路修建项目 |  |  | 第 1 页 共 1 页
序号 | 项 目 名 称 | 计 算 基 础 |  | 计算基数 | 计算费率 (%) |  | 金 额(元)
1 | 规费 | 定额规费+工程排污费+其他
1.1 | 定额规费 | 分部分项规费+单价措施规费
1.2 | 工程排污费
1.3 | 其他
2 | 增值税 | 不含税工程造价合计
合 计
编制人（造价人员）： |  |  | 复核人（造价工程师）：
表—13

## 表-14 主要材料价格表
主要材料价格表
工程名称： |  | 商水县张庄镇东门外村内道路建设项目 | [5 empty] | 第 1 页 共 1 页
序号 | 材料编码 |  | 材料名称 | 规格、型号 等特殊要求 | 单位 | 数 量 | 单 价 |  | 合 价
1 | 02090101 |  | 塑料薄膜 |  | m2
2 | 03130709 |  | 金刚石锯片 |  | 片
3 | 03210593 |  | 铁件 | 综合 | kg
4 | 04010155 |  | 水泥 | P.O 42.5 | t
5 | 04070121 |  | 石屑 |  | m3
6 | 05030205 |  | 枕木 |  | m3
7 | 13310136 |  | 乳化沥青 |  | kg
8 | 13310141 |  | 石油沥青 |  | kg
9 | 14030101 |  | 柴油 |  | t
10 | 15070213 |  | 棉毡 |  | m2
11 | 34090147 |  | 铣刨鼓边刀 |  | 把
12 | 34110117 |  | 水 |  | m3
13 | 35010146 |  | 钢模板 |  | kg
14 | 36030146 |  | 土工格栅 | (双向) | m2
15 | 36210136 |  | 反光材料 | (玻璃珠) | kg
16 | 80210561 |  | 预拌混凝土 | C30 | m3
17 | 补充材料001@1 |  | 改性沥青混凝土 | 中粒式 | m3
18 | 补充材料002@1 |  | 改性沥青混凝土 | 细粒式 | m3
19 | 13010159-1 |  | 底漆 |  | kg
20 | 13110106 |  | 热熔标线涂料 |  | kg