## 扉-1 工程量清单扉页
| 项城市第一人民医院新址供配电外网引入工程 |  |  |  | 工程
招 标 工 程 量 清 单
招 标 人： |  |  | 造价咨询人：
|  | （单位盖章） |  | (单位资质专用章)
法定代表人 或其授权人： |  |  | 法定代表人 或其授权人：
|  | (签字或盖章) |  | (签字或盖章)
编 制 人： |  |  | 复 核 人：
|  | (造价人员签字盖专用章) |  | (造价工程师签字盖专用章)
编 制 时 间： |  | 年 月 日 | 复 核 时 间： | 年 月 日
扉-1

## 表-01 总说明
总 说 明
工程名称：项城市第一人民医院新址供配电外网引入工程 | 第 1 页 共 1 页
一、编制依据 1、依据现行2016版《河南省通用安装工程预算定额》、《河南省房屋建筑与装饰工程预算定额》及有关计价文件编制。 2、依据现行2024年第一期《周口造价信息》。 二、预算说明 1、主材价格按2024年第一季度发布的信息指导价格调整，不全者参照现行市场价格计算。
表-01

## 表-08 分部分项工程和单价措施项目清单与计价表
分部分项工程和单价措施项目清单与计价表
工程名称：项城市第一人民医院新址供配电外网引入工程 |  |  |  | 标段： |  |  |  |  | 第 1 页 共 3 页
序号 | 项目编码 | 项目名称 | 项目特征描述 |  | 计量单位 | 工程量 | 金 额(元)
[7 empty] | 综合单价 | 合 价 |  | 其中
暂估价
一、杆上设备
1 | 030410001001 | 电杆组立 | 1.材质:混凝土线杆 2.规格:12m |  | 根 | 1
2 | 030404031001 | 小电器 | 1.名称:线路短路故障指示器 2.型号:SFI-2A |  | 个 | 3
3 | 030410002001 | 横担组装 | 1.名称:直线横担 2.类型:单根横担 L75*8*1700 3.瓷瓶型号、规格:针式绝缘子 P-20T |  | 组 | 1
4 | 030402006001 | 隔离开关 | 1.名称:刀闸式高压隔离开关 2.型号:1250A 3.电压等级(kV):10KV 4.安装部位:杆上 |  | 组 | 1
5 | 030410002002 | 横担组装 | 1.名称:隔离刀闸横担 2.类型:双根横担 L75*8*1800 |  | 组 | 1
6 | 030402010001 | 避雷器 | 1.名称:避雷器 2.型号:HY5WS-17/50 3.电压等级:10KV 4.安装部位:杆上 |  | 组 | 1
7 | 030410002003 | 横担组装 | 1.名称:避雷器横担 2.类型:单根横担 L63*6*1700 |  | 组 | 1
8 | 031101001001 | 开关电源设备 | 1.种类:操作电源 直流48V |  | 台 | 1
9 | 030402002001 | 真空断路器 | 1.名称:柱上真空断路器 2.容量（A):1250A 3.安装部位:杆上 |  | 台 | 1
10 | 030402008001 | 互感器 | 1.名称:10KV组合式互感器 |  | 台 | 1
11 | 030410002004 | 横担组装 | 1.名称:开关计量单杆台架 2.类型:金属台架 12*2900 3.电压等级(kV):10KV |  | 组 | 1
本页小计
注：为计取规费等的使用，可在表中增设其中：“定额人工费”。
表—08
分部分项工程和单价措施项目清单与计价表
工程名称：项城市第一人民医院新址供配电外网引入工程 |  |  |  | 标段： |  |  |  |  | 第 2 页 共 3 页
序号 | 项目编码 | 项目名称 | 项目特征描述 |  | 计量单位 | 工程量 | 金 额(元)
[7 empty] | 综合单价 | 合 价 |  | 其中
暂估价
12 | 031002001001 | 电缆支架 | 1.材质:金属支架 2.管架形式:杆上抱箍 |  | 套 | 2
13 | 030403001001 | 引下设备连接线 | 1.名称:铝芯绝缘线 2.其它:铜铝接线端子 |  | 组 | 3
14 | 030408002001 | 控制电缆 | 1.名称:铠装控制电缆 2.型号:KWP22-10*4 |  | m | 5
15 | 030404017001 | 配电箱 | 1.名称:成套高压计量箱 2.安装方式:杆上支架固定安装（含支架） |  | 台 | 1
16 | 030404016001 | 控制箱 | 1.名称:成套控制箱 2.安装方式:杆上安装 |  | 台 | 1
17 | 030408003001 | 电缆保护管 | 1.名称:镀锌钢管 2.规格:160mm 3.敷设方式:沿电杆安装（含抱箍） |  | m | 2
18 | 030409003001 | 接地引下线 | 1.名称:35mm2铜芯橡皮线+扁钢接地板+扁钢接地线 2.规格:35mm2/-40*4镀锌扁钢 3.安装形式:高空接地杆上引下 4.其它:铜铝接线端子 |  | 根 | 2
19 | 030409002001 | 接地母线 | 1.名称:镀锌扁钢 2.规格:-40*4 |  | m | 34
20 | 030409001001 | 接地极 | 1.名称:镀锌角钢 2.规格:L50×5 2.5m长 |  | 根 | 4
21 | 030414011001 | 接地装置调试 | 1.类别:独立接地装置 ≤6根接地极 |  | 组 | 1
分部小计
二、电力线路
本页小计
注：为计取规费等的使用，可在表中增设其中：“定额人工费”。
表—08
分部分项工程和单价措施项目清单与计价表
工程名称：项城市第一人民医院新址供配电外网引入工程 |  |  |  | 标段： |  |  |  |  | 第 3 页 共 3 页
序号 | 项目编码 | 项目名称 | 项目特征描述 |  | 计量单位 | 工程量 | 金 额(元)
[7 empty] | 综合单价 | 合 价 |  | 其中
暂估价
1 | 040501008001 | 水平导向钻进 | 1.土壤类别:一、二类土 2.材质及规格:电力塑料管 MPP200*14mm*2根 |  | m | 1942
2 | 030408001001 | 电力电缆 | 1.名称:高压电缆 2.型号:ZC-YJLV22-10-3*400mm2 3.敷设方式、部位:排管内敷设 4.电压等级(kV):10KV |  | m | 1988
3 | 030408006001 | 电力电缆头 | 1.名称:热缩式电缆终端头 2.规格:400mm2 3.安装部位:户外 4.电压等级（kV):10KV |  | 个 | 2
4 | 030408006002 | 电力电缆头 | 1.名称:欧式插拔头 2.规格:400mm2 3.安装部位:户外 4.电压等级（kV):10KV |  | 个 | 10
5 | 031103029001 | 水线地锚或永久标桩 | 1.名称:电缆标识桩 |  | 个 | 60
分部小计
三、电缆交接箱及基础
1 | 030404017002 | 配电箱 | 1.名称:成套电缆交接箱 2.安装方式:落地式 |  | 台 | 5
2 | 010501006001 | 设备基础 | 1.基座类型、规格:砖混结构交接箱基座 内净尺寸840×1740×1800mm 2.做法:详设计 |  | 座 | 5
分部小计
措施项目
本页小计
合 计
注：为计取规费等的使用，可在表中增设其中：“定额人工费”。
表—08

## 表-11 总价措施项目清单与计价汇总表
总价措施项目清单与计价表
工程名称：项城市第一人民医院新址供配电外网引入工程 |  |  |  | 标段： |  |  |  |  | 第 1 页 共 1 页
序号 | 项目编码 | 项目名称 | 计 算 基 础 |  | 费率 (%) | 金 额(元) | 调整费 率(%) | 调整后 金额(元) |  | 备 注
1 | 031302001001 | 安全文明施工费 | 分部分项安全文明施工费+单价措施安全文明施工费
2 | 01 | 其他措施费（费率类）
2.1 | 031302002001 | 夜间施工增加费 | 分部分项其他措施费+单价措施其他措施费
2.2 | 031302004001 | 二次搬运费 | 分部分项其他措施费+单价措施其他措施费
2.3 | 031302005001 | 冬雨季施工增加费 | 分部分项其他措施费+单价措施其他措施费
3 | 02 | 其他（费率类）
合 计
编制人（造价人员）： |  |  |  | 复核人（造价工程师）：
注：1.“计算基础”中安全文明施工费可为“定额基价”、“定额人工费”或“定额人工费+定额机械费”，其他项目可为“定额人工费”或“定额人工费+定额机械费”。 2.按施工方案计算的措施费，若无“计算基础”和“费率”的数值，也可只填“金额”数值，但应在备注栏说明施工方案出处或计算方法。
表-11

## 表-12 其他项目清单与计价汇总表
其他项目清单与计价汇总表
工程名称：项城市第一人民医院新址供配电外网引入工程 |  |  | 标段： |  | 第 1 页 共 1 页
序号 | 项 目 名 称 | 金 额(元) |  | 结算金额(元) |  | 备 注
1 | 暂列金额 |  |  |  |  | 明细详见表-12-1
2 | 暂估价
2.1 | 材料（工程设备）暂估价 | — |  |  |  | 明细详见表-12-2
2.2 | 专业工程暂估价 |  |  |  |  | 明细详见表-12-3
3 | 计日工 |  |  |  |  | 明细详见表-12-4
4 | 总承包服务费 |  |  |  |  | 明细详见表-12-5
合 计 | [5 empty] | —
注：材料（工程设备）暂估单价进入清单项目综合单价，此处不汇总。
表—12

## 表-12-1 暂列金额明细表
暂列金额明细表
工程名称：项城市第一人民医院新址供配电外网引入工程 |  | 标段： |  |  |  | 第 1 页 共 1 页
序号 | 项 目 名 称 |  | 计量单位 | 暂定金额(元) | 备 注
合 计 |  |  |  |  | —
注：此表由招标人填写，如不能详列，也可只列暂定金额总额，投标人应将上述暂列金额计入投标总价中。
表—12—1

## 表-12-2 材料(工程设备)暂估价及调整表
材料（工程设备）暂估单价及调整表
工程名称：项城市第一人民医院新址供配电外网引入工程 | [5 empty] | 标段： |  |  |  | 第 1 页 共 1 页
序 号 | 材料(工程设备) 名称、规格、型号 | 计量 单位 | 数 量 |  | 暂 估(元) |  |  | 确 认(元) |  |  | 差 额±(元) |  | 备 注
|  |  | 暂 估 | 确 认 | 单 价 |  | 合 价 | 单 价 | 合 价 |  | 单 价 | 合 价
合 计
注：此表由招标人填写“暂估单价”，并在备注栏说明暂估价的材料、工程设备拟用在那些清单项目上，投标人应将上述材料、工程设备暂估单价计入工程量清单综合单价报价中。
表—12—2

## 表-12-3 专业工程暂估价及结算价表
专业工程暂估价及结算价表
工程名称：项城市第一人民医院新址供配电外网引入工程 |  |  |  | 标段： |  |  | 第 1 页 共 1 页
序号 | 工 程 名 称 | 工 程 内 容 | 暂估金额 （元） |  | 结算金额 (元) | 差额±(元) |  | 备 注
合 计 |  |  | 0.00 |  |  |  |  | —
注：此表“暂估金额”由招标人填写，投标人应将“暂估金额”计入投标总价中。结算时按合同约定结算金额填写。
表—12—3

## 表-12-4 计日工表
计 日 工 表
工程名称：项城市第一人民医院新址供配电外网引入工程 |  |  |  | 标段： |  |  | 第 1 页 共 1 页
编号 | 项 目 名 称 | 单位 | 暂定数量 |  | 实际数量 | 综合单价 (元) |  | 合 价(元)
[8 empty] | 暂 定 | 实 际
一 | 人工
1
人工小计
二 | 材料
1
材料小计
三 | 施工机械
1
施工机械小计
四、企业管理费和利润
总 计
注：此表项目名称、暂定数量由招标人填写，编制招标控制价时，单价由招标人按有关计价规定确定；投标时，单价由投标人自主报价，按暂定数量计算合价计入投标总价中。结算时，按发承包双方确认的实际数量计算合价。
表—12—4

## 表-12-5 总承包服务费计价表
总承包服务费计价表
工程名称：项城市第一人民医院新址供配电外网引入工程 |  |  | 标段： |  |  | 第 1 页 共 1 页
序号 | 项 目 名 称 | 项目价值（元） |  | 服务内容 | 计算基础 |  | 费率(%) | 金 额(元)
| 合 计 | - |  | - |  |  | -
注：此表项目名称、服务内容由招标人填写，编制招标控制价时，费率及金额由招标人按有关计价规定确定；投标时，费率及金额由投标人自主报价，计入投标总价中。
表—12—5

## 表-13 规费、税金项目计价表
规费、税金项目计价表
工程名称：项城市第一人民医院新址供配电外网引入工程 |  |  | 标段： |  |  | 第 1 页 共 1 页
序号 | 项 目 名 称 | 计 算 基 础 |  | 计算基数 | 计算费率 (%) |  | 金 额(元)
1 | 规费 | 定额规费+工程排污费+其他
1.1 | 定额规费 | 分部分项规费+单价措施规费
1.2 | 工程排污费
1.3 | 其他
2 | 增值税 | 不含税工程造价合计
合 计
编制人（造价人员）： |  |  | 复核人（造价工程师）：
表—13

## 表-21 承包人提供主要材料和工程设备一览表
承包人提供主要材料和工程设备一览表 (适用于造价信息差额调整法)
工程名称：项城市第一人民医院新址供配电外网引入工程 |  |  |  |  | 标段： |  |  |  | 第 1 页 共 1 页
序号 | 名称、规格、型号 | 单位 | 数 量 | 风险系数 (%) |  | 基准单价 （元） | 投标单价 （元） | 发承包人 确认单价 (元) |  | 备 注
注：1 此表由招标人填写除“投标单价”栏的内容，投标人在投标时自主确定投标单价。 2 招标人应优先采用工程造价管理机构发布的单价作为基准单价，未发布的，通过市场调查确定其基准单价。
表-21