## 扉-1 工程量清单扉页
| 大棚维修 |  |  |  | 工程
招 标 工 程 量 清 单
招 标 人： |  |  | 造价咨询人：
|  | （单位盖章） |  | (单位资质专用章)
法定代表人 或其授权人： |  |  | 法定代表人 或其授权人：
|  | (签字或盖章) |  | (签字或盖章)
编 制 人： |  |  | 复 核 人：
|  | (造价人员签字盖专用章) |  | (造价工程师签字盖专用章)
编 制 时 间： |  | 年 月 日 | 复 核 时 间： | 年 月 日
扉-1

## 表-08 分部分项工程和单价措施项目清单与计价表
分部分项工程和单价措施项目清单与计价表
工程名称：大棚维修 |  |  |  | 标段：川汇区农业农村局食用菌棚提升改造项目 |  |  |  |  | 第 1 页 共 1 页
序号 | 项目编码 | 项目名称 | 项目特征描述 |  | 计量单位 | 工程量 | 金 额(元)
[7 empty] | 综合单价 | 合 价 |  | 其中
暂估价
整个项目
1 | 010101004001 | 挖基坑土方 | 1.土壤类别:一、二类土 2.挖土深度:2m 内 |  | m3 | 42.35
2 | 010501003001 | 独立基础 | C25混凝土钢管柱基础，详见基础详图 |  | m3 | 12.01
3 | 010401001001 | 砖基础 |  |  | m3 | 5.88
4 | 010606001001 | 钢支撑、钢拉条 | 1.钢材品种、规格:热浸镀锌管32*2.5 2.构件类型:立柱，拱杆更换 |  | t | 2.905
5 | 010606001002 | 钢支撑、钢拉条 | 1.钢材品种、规格:热浸镀锌管25*2.5 2.构件类型:卷膜杆 |  | t | 1.664
6 | 01B001 | 更换卡槽 | 1.07镀铝锌卡槽 |  | m | 2400
7 | 01B002 | 更换卡簧 |  |  | m | 2400
8 | 01B003 | 压膜线 | 1.2cm宽+厚，压膜线要求: 1、压膜绳间距2m。 2、压膜绳采用纯白渔网丝。 3、压膜绳每边需比棚沿长1m左右,便于捆绑。 |  | m | 3960
9 | 01B004 | 更换防虫网 | 1.40目*1.5米宽 |  | m2 | 1200
10 | 01B005 | 卷膜器 | 1.SCJ-100 |  | 台 | 40
11 | 010901005001 | 膜结构屋面 | 15丝精品PO膜 膜上敷黑色遮阳网 |  | m2 | 7564
12 | 01B006 | 维修拱杆 | 1.维修拱杆φ32*2.5热浸镀锌管 |  | m | 3826.02
13 | 01B007 | 维修纵梁 | 1.维修拱杆φ25*2.0热浸镀锌管 |  | m | 1500
14 | 01B008 | 成品烘干房 | 1.成品烘干房 |  | 座 | 1
措施项目
1 | 011705001002 | 大型机械设备进出场及安拆 |  |  | 台·次 | 1
本页小计
合 计
注：为计取规费等的使用，可在表中增设其中：“定额人工费”。
表—08

## 表-11 总价措施项目清单与计价汇总表
总价措施项目清单与计价表
工程名称：大棚维修 |  |  |  | 标段：川汇区农业农村局食用菌棚提升改造项目 |  |  |  |  | 第 1 页 共 1 页
序号 | 项目编码 | 项目名称 | 计 算 基 础 |  | 费率 (%) | 金 额(元) | 调整费 率(%) | 调整后 金额(元) |  | 备 注
1 | 011707001001 | 安全文明施工费 | 分部分项安全文明施工费+单价措施安全文明施工费
2 | 01 | 其他措施费（费率类）
2.1 | 011707002001 | 夜间施工增加费 | 分部分项其他措施费+单价措施其他措施费
2.2 | 011707004001 | 二次搬运费 | 分部分项其他措施费+单价措施其他措施费
2.3 | 011707005001 | 冬雨季施工增加费 | 分部分项其他措施费+单价措施其他措施费
3 | 02 | 其他（费率类）
合 计
编制人（造价人员）： |  |  |  | 复核人（造价工程师）：
注：1.“计算基础”中安全文明施工费可为“定额基价”、“定额人工费”或“定额人工费+定额机械费”，其他项目可为“定额人工费”或“定额人工费+定额机械费”。 2.按施工方案计算的措施费，若无“计算基础”和“费率”的数值，也可只填“金额”数值，但应在备注栏说明施工方案出处或计算方法。
表-11

## 表-12 其他项目清单与计价汇总表
其他项目清单与计价汇总表
工程名称：大棚维修 |  |  | 标段：川汇区农业农村局食用菌棚提升改造项目 |  | 第 1 页 共 1 页
序号 | 项 目 名 称 | 金 额(元) |  | 结算金额(元) |  | 备 注
1 | 暂列金额 |  |  |  |  | 明细详见表-12-1
2 | 暂估价
2.1 | 材料（工程设备）暂估价 | — |  |  |  | 明细详见表-12-2
2.2 | 专业工程暂估价 |  |  |  |  | 明细详见表-12-3
3 | 计日工 |  |  |  |  | 明细详见表-12-4
4 | 总承包服务费 |  |  |  |  | 明细详见表-12-5
合 计 | [5 empty] | —
注：材料（工程设备）暂估单价进入清单项目综合单价，此处不汇总。
表—12

## 表-12-1 暂列金额明细表
暂列金额明细表
工程名称：大棚维修 |  | 标段：川汇区农业农村局食用菌棚提升改造项目 |  |  |  | 第 1 页 共 1 页
序号 | 项 目 名 称 |  | 计量单位 | 暂定金额(元) | 备 注
合 计 |  |  |  |  | —
注：此表由招标人填写，如不能详列，也可只列暂定金额总额，投标人应将上述暂列金额计入投标总价中。
表—12—1

## 表-12-2 材料(工程设备)暂估价及调整表
材料（工程设备）暂估单价及调整表
工程名称：大棚维修 |  |  |  |  | 标段：川汇区农业农村局食用菌棚提升改造项目 |  |  |  | 第 1 页 共 1 页
序号 | 材料(工程设备) 名称、规格、型号 | 计量 单位 | 数 量 |  | 暂 估(元) |  | 确 认(元) |  | 差额±(元) |  | 备 注
|  |  | 暂 估 | 确 认 | 单 价 | 合 价 | 单 价 | 合 价 | 单 价 | 合 价
1 | 棚膜安装 | m2 | 7564 |  | 6 | 45384
2 | 维修拱杆 | m | 3826.02 |  | 12 | 45912.24
3 | 维修纵梁 | m | 1500 |  | 10 | 15000
4 | 更换卡槽 | m | 2400 |  | 5 | 12000
5 | 更换卡簧 | m | 2400 |  | 3 | 7200
6 | 压膜线 | m | 3960 |  | 1.6 | 6336
7 | 更换防虫网 | m2 | 1200 |  | 8 | 9600
8 | 卷膜器 | 台 | 40 |  | 360 | 14400
9 | 成品烘干房 | 座 | 1 |  | 140000 | 140000
合 计 | [5 empty] | 295832.24
注：此表由招标人填写“暂估单价”，并在备注栏说明暂估价的材料、工程设备拟用在那些清单项目上，投标人应将上述材料、工程设备暂估单价计入工程量清单综合单价报价中。
表—12—2

## 表-12-3 专业工程暂估价及结算价表
专业工程暂估价及结算价表
工程名称：大棚维修 |  |  |  | 标段：川汇区农业农村局食用菌棚提升改造项目 |  |  | 第 1 页 共 1 页
序号 | 工 程 名 称 | 工 程 内 容 | 暂估金额 （元） |  | 结算金额 (元) | 差额±(元) |  | 备 注
合 计 |  |  | 0.00 |  |  |  |  | —
注：此表“暂估金额”由招标人填写，投标人应将“暂估金额”计入投标总价中。结算时按合同约定结算金额填写。
表—12—3

## 表-12-4 计日工表
计 日 工 表
工程名称：大棚维修 |  |  |  | 标段：川汇区农业农村局食用菌棚提升改造项目 |  |  | 第 1 页 共 1 页
编号 | 项 目 名 称 | 单位 | 暂定数量 |  | 实际数量 | 综合单价 (元) |  | 合 价(元)
[8 empty] | 暂 定 | 实 际
一 | 人工
1
人工小计
二 | 材料
1
材料小计
三 | 施工机械
1
施工机械小计
四 | 企业管理费和利润
总 计
注：此表项目名称、暂定数量由招标人填写，编制招标控制价时，单价由招标人按有关计价规定确定；投标时，单价由投标人自主报价，按暂定数量计算合价计入投标总价中。结算时，按发承包双方确认的实际数量计算合价。
表—12—4

## 表-12-5 总承包服务费计价表
总承包服务费计价表
工程名称：大棚维修 |  |  | 标段：川汇区农业农村局食用菌棚提升改造项目 |  |  | 第 1 页 共 1 页
序号 | 项 目 名 称 | 项目价值（元） |  | 服务内容 | 计算基础 |  | 费率(%) | 金 额(元)
| 合 计 | - |  | - |  |  | -
注：此表项目名称、服务内容由招标人填写，编制招标控制价时，费率及金额由招标人按有关计价规定确定；投标时，费率及金额由投标人自主报价，计入投标总价中。
表—12—5

## 表-13 规费、税金项目计价表
规费、税金项目计价表
工程名称：大棚维修 |  |  | 标段：川汇区农业农村局食用菌棚提升改造项目 |  |  | 第 1 页 共 1 页
序号 | 项 目 名 称 | 计 算 基 础 |  | 计算基数 | 计算费率 (%) |  | 金 额(元)
1 | 规费 | 定额规费+工程排污费+其他
1.1 | 定额规费 | 分部分项规费+单价措施规费
1.2 | 工程排污费
1.3 | 其他
2 | 增值税 | 不含税工程造价合计
合 计
编制人（造价人员）： |  |  | 复核人（造价工程师）：
表—13