## 表-08 分部分项工程和单价措施项目清单与计价表
分部分项工程和单价措施项目清单与计价表
工程名称：2#-装修 |  |  |  | 标段：2#养老公寓维改项目 |  |  |  |  | 第 1 页 共 7 页
序号 | 项目编码 | 项目名称 | 项目特征描述 |  | 计量单位 | 工程量 | 金 额(元)
[7 empty] | 综合单价 | 合 价 |  | 其中
暂估价
拆除工程
1 | 011601001001 | 砖砌体拆除 | 1.原砖台阶拆除 2.其他说明:详见相关设计图纸、要求及规范。 |  | m3 | 4.69
2 | 011602001001 | 混凝土构件拆除 | 1.原混凝土散水拆除 2.其他说明:详见相关设计图纸、要求及规范。 |  | m3 | 1.89
3 | 011604001001 | 平面抹灰层拆除 | 1.名称：原水泥地面铲除 2.其他说明:详见相关设计图纸、要求及规范。 |  | m2 | 219.71
4 | 011604002001 | 立面抹灰层拆除 | 1.名称：原水泥踢脚铲除 2.其他说明:详见相关设计图纸、要求及规范。 |  | m2 | 26.16
5 | 011604002002 | 立面抹灰层拆除 | 1.名称：铲除原水泥砂浆内墙面 2.其他说明:详见相关设计图纸、要求及规范。 |  | m2 | 490.3
6 | 011606003001 | 天棚面龙骨及饰面拆除 | 1.名称：原吊顶拆除（包含龙骨和饰面） 2.其他说明:详见相关设计图纸、要求及规范。 |  | m2 | 233.66
7 | 011610002001 | 金属门窗拆除 | 1.名称：拆除原工程门 2.尺寸：宽1.0米*高2.8米 3.部位：具体部位详见图纸 4.其他说明:详见相关设计图纸、要求及规范。 |  | 樘 | 10
本页小计
注：为计取规费等的使用，可在表中增设其中：“定额人工费”。
表—08
分部分项工程和单价措施项目清单与计价表
工程名称：2#-装修 |  |  |  | 标段：2#养老公寓维改项目 |  |  |  |  | 第 2 页 共 7 页
序号 | 项目编码 | 项目名称 | 项目特征描述 |  | 计量单位 | 工程量 | 金 额(元)
[7 empty] | 综合单价 | 合 价 |  | 其中
暂估价
8 | 011610002002 | 金属门窗拆除 | 1.名称：拆除原工程窗 2.尺寸：宽1.2米*高1.8米 3.部位：具体部位详见图纸 4.其他说明:详见相关设计图纸、要求及规范。 |  | 樘 | 10
9 | 011610002003 | 金属门窗拆除 | 1.名称：拆除原工程窗 2.尺寸：宽1.8米*高1.8米 3.部位：具体部位详见图纸 4.其他说明:详见相关设计图纸、要求及规范。 |  | 樘 | 10
10 | 01B001 | 拆除垃圾外运 | 1.拆除垃圾清理外运5KM,工程结束后保洁 2.包含：楼层运出垃圾、建筑垃圾外运 3.其它要求：详见施工图纸并满足相应的规范要求。 |  | m3 | 26.06
分部小计
门窗工程
1 | 010802004001 | 防盗门 | 1.门类型：钢质门 2.尺寸：宽1.0米*高2.8米 3.其他:包含五金等相关配件 4.其他说明:详见施工图纸并满足相应的规范要求. |  | m2 | 28
2 | 010807001001 | 金属（塑钢、断桥）窗 | 1.窗户类型：断桥铝推拉窗户，80系列（5+9+5） 2.尺寸：宽1.2米*高1.8米 3.其他:包含窗纱、五金等相关配件 4.其他说明:详见施工图纸并满足相应的规范要求. |  | m2 | 21.6
本页小计
注：为计取规费等的使用，可在表中增设其中：“定额人工费”。
表—08
分部分项工程和单价措施项目清单与计价表
工程名称：2#-装修 |  |  |  | 标段：2#养老公寓维改项目 |  |  |  |  | 第 3 页 共 7 页
序号 | 项目编码 | 项目名称 | 项目特征描述 |  | 计量单位 | 工程量 | 金 额(元)
[7 empty] | 综合单价 | 合 价 |  | 其中
暂估价
3 | 010807001002 | 金属（塑钢、断桥）窗 | 1.窗户类型：断桥铝推拉窗户，80系列（5+9+5） 2.尺寸：宽1.8米*高1.8米 3.其他:包含窗纱、五金等相关配件 4.其他说明:详见施工图纸并满足相应的规范要求. |  | m2 | 32.4
分部小计
屋面及防水工程
分部小计
保温、隔热、防腐工程
1 | 011001003001 | 保温隔热墙面 | 1.名称：外墙保温 2.做法： 60厚挤塑聚苯板，5厚干粉类聚合物水泥防水砂浆（内掺5%防水粉），中间压入一层耐碱玻璃纤维网布。 3.其它要求：详见施工图纸并满足相应的规范要求. |  | m2 | 237.65
分部小计
楼地面装饰工程
1 | 011102003001 | 块料楼地面 | 1.名称：陶瓷地砖（800mm*800mm)，做法参见12YJ1第32页地201 2.做法： 1）清理干净基面 2）1:3水泥砂浆抹平 3）800*800陶瓷地砖，做法参见12YJ1第32页地201 3.其它要求：详见施工图纸并满足相应的规范要求. |  | m2 | 178
本页小计
注：为计取规费等的使用，可在表中增设其中：“定额人工费”。
表—08
分部分项工程和单价措施项目清单与计价表
工程名称：2#-装修 |  |  |  | 标段：2#养老公寓维改项目 |  |  |  |  | 第 4 页 共 7 页
序号 | 项目编码 | 项目名称 | 项目特征描述 |  | 计量单位 | 工程量 | 金 额(元)
[7 empty] | 综合单价 | 合 价 |  | 其中
暂估价
2 | 011105003001 | 块料踢脚线 | 1.名称：陶瓷面砖踢脚线，做法参见12YJ1第61页踢3A 2.做法： 1）清理干净基面 2）1:3水泥砂浆抹平 3）800*150陶瓷面砖踢脚线，做法参见12YJ1第61页踢3A 3.其它要求：详见施工图纸并满足相应的规范要求. |  | m2 | 25.02
分部小计
墙、柱面装饰与隔断、幕墙工程
1 | 011201001001 | 墙面一般抹灰 | 1.名称：内墙抹灰，做法参见12YJ1第79页内墙5A 2.做法： 1）清理干净基面 2）1:3水泥砂浆抹平 3）刮腻子内墙，做法参见12YJ1第79页内墙5A 4）内墙涂料，做法参见12YJ1第108页涂301（另计） 3.其它要求：详见施工图纸并满足相应的规范要求. |  | m2 | 490.3
分部小计
天棚工程
1 | 011302001002 | 吊顶天棚 | 1.名称：铝合金矩形吊顶，做法参见12YJ1第99页棚15 2.做法： 1）配套金属龙骨 2）铝合金方（矩）形板 3.其它要求：详见施工图纸并满足相应的规范要求. |  | m2 | 233.66
分部小计
本页小计
注：为计取规费等的使用，可在表中增设其中：“定额人工费”。
表—08
分部分项工程和单价措施项目清单与计价表
工程名称：2#-装修 |  |  |  | 标段：2#养老公寓维改项目 |  |  |  |  | 第 5 页 共 7 页
序号 | 项目编码 | 项目名称 | 项目特征描述 |  | 计量单位 | 工程量 | 金 额(元)
[7 empty] | 综合单价 | 合 价 |  | 其中
暂估价
油漆、涂料、裱糊工程
1 | 011406001001 | 抹灰面油漆 | 1.名称：涂料内墙，做法参见12YJ1第108页涂304 2.做法： 1）清理抹灰基层 2）刮腻子二遍，分遍磨平 3）涂装底层涂料 4）复补腻子，磨平 5）涂饰面层涂料二遍 3.其它要求：详见施工图纸并满足相应的规范要求. |  | m2 | 490.3
2 | 011406001003 | 抹灰面油漆 | 1.名称：真石漆外墙面，做法参见12YJ1第199页外墙9A 2.做法： 1）涂饰底层涂料 2）喷涂主层涂料 3）涂饰面层涂料二遍 3.其它要求：详见施工图纸并满足相应的规范要求. |  | m2 | 160.32
3 | 011406001004 | 抹灰面油漆 | 1.名称：仿砖漆外墙面，做法参见12YJ1第199页外墙9A 2.做法： 1）涂饰底层涂料 2）喷涂主层涂料 3）涂饰面层涂料二遍 3.其它要求：详见施工图纸并满足相应的规范要求. |  | m2 | 101.02
分部小计
散水、台阶
本页小计
注：为计取规费等的使用，可在表中增设其中：“定额人工费”。
表—08
分部分项工程和单价措施项目清单与计价表
工程名称：2#-装修 |  |  |  | 标段：2#养老公寓维改项目 |  |  |  |  | 第 6 页 共 7 页
序号 | 项目编码 | 项目名称 | 项目特征描述 |  | 计量单位 | 工程量 | 金 额(元)
[7 empty] | 综合单价 | 合 价 |  | 其中
暂估价
1 | 010507001001 | 散水、坡道 | 1.名称：新做混凝土散水（0.9m宽），做法参见12YJ1第152页散1 2.做法： 1)60厚C20混凝土，上撒1:1水泥砂子压实感光 3.其它要求：详见施工图纸并满足相应的规范要求. |  | m2 | 45.11
2 | 010507004001 | 台阶 | 1.名称：新做一步台阶，做法参见12YJ1第155页台5 2.做法： 1）8~12厚防滑地砖，1:1水泥砂浆勾缝 2）20厚1:3干硬性水泥砂浆 3）素水泥浆一道 4）60厚C15混凝土台阶 3.其它要求：详见施工图纸并满足相应的规范要求. |  | m2 | 31.28
3 | 010507004002 | 台阶平台 | 1.名称：台阶平台，做法参见12YJ1第155页台5 2.做法： 1）8~12厚防滑地砖，1:1水泥砂浆勾缝 2）20厚1:3干硬性水泥砂浆 3.其它要求：详见施工图纸并满足相应的规范要求. |  | m2 | 41.71
分部小计
措施项目
本页小计
注：为计取规费等的使用，可在表中增设其中：“定额人工费”。
表—08
分部分项工程和单价措施项目清单与计价表
工程名称：2#-装修 |  |  |  | 标段：2#养老公寓维改项目 |  |  |  |  | 第 7 页 共 7 页
序号 | 项目编码 | 项目名称 | 项目特征描述 |  | 计量单位 | 工程量 | 金 额(元)
[7 empty] | 综合单价 | 合 价 |  | 其中
暂估价
1 | 011701002001 | 外脚手架 | 1.名称：外脚手架 2.搭设高度:15m以内 双排 3.脚手架材质:钢管脚手架 4.其它说明:详见相关设计图纸、要求及规范 |  | m2 | 261.34
2 | 011702027001 | 台阶 | 1.名称：台阶 2.模板制作 3.模板安装、拆除、整理堆放及场内外运输 4.清理模板粘结物及模内杂物、刷隔离剂等 5.其他说明:详见相关设计及规范要求 |  | m2 | 31.28
3 | 011702029001 | 散水 | 1.名称：散水 2.模板制作 3.模板安装、拆除、整理堆放及场内外运输 4.清理模板粘结物及模内杂物、刷隔离剂等 5.其他说明:详见相关设计及规范要求 |  | m2 | 3.32
本页小计
合 计
注：为计取规费等的使用，可在表中增设其中：“定额人工费”。
表—08

## 表-11 总价措施项目清单与计价汇总表
总价措施项目清单与计价表
工程名称：2#-装修 |  |  |  | 标段：2#养老公寓维改项目 |  |  |  |  | 第 1 页 共 1 页
序号 | 项目编码 | 项目名称 | 计 算 基 础 |  | 费率 (%) | 金 额(元) | 调整费 率(%) | 调整后 金额(元) |  | 备 注
1 | 01 | 其他措施费（费率类）
1.1 | 011707002001 | 夜间施工增加费 | 分部分项其他措施费+单价措施其他措施费
1.2 | 011707004001 | 二次搬运费 | 分部分项其他措施费+单价措施其他措施费
1.3 | 011707005001 | 冬雨季施工增加费 | 分部分项其他措施费+单价措施其他措施费
2 | 02 | 其他（费率类）
3 | 011707001001 | 安全文明施工费 | 分部分项安全文明施工费+单价措施安全文明施工费
合 计
编制人（造价人员）： |  |  |  | 复核人（造价工程师）：
注：1.“计算基础”中安全文明施工费可为“定额基价”、“定额人工费”或“定额人工费+定额机械费”，其他项目可为“定额人工费”或“定额人工费+定额机械费”。 2.按施工方案计算的措施费，若无“计算基础”和“费率”的数值，也可只填“金额”数值，但应在备注栏说明施工方案出处或计算方法。
表-11

## 表-12 其他项目清单与计价汇总表
其他项目清单与计价汇总表
工程名称：2#-装修 |  |  | 标段：2#养老公寓维改项目 |  | 第 1 页 共 1 页
序号 | 项 目 名 称 | 金 额(元) |  | 结算金额(元) |  | 备 注
1 | 暂列金额 |  |  |  |  | 明细详见表-12-1
2 | 暂估价
2.1 | 材料（工程设备）暂估价 | — |  |  |  | 明细详见表-12-2
2.2 | 专业工程暂估价 |  |  |  |  | 明细详见表-12-3
3 | 计日工 |  |  |  |  | 明细详见表-12-4
4 | 总承包服务费 |  |  |  |  | 明细详见表-12-5
合 计 | [5 empty] | —
注：材料（工程设备）暂估单价进入清单项目综合单价，此处不汇总。
表—12

## 表-12-1 暂列金额明细表
暂列金额明细表
工程名称：2#-装修 |  | 标段：2#养老公寓维改项目 |  |  |  | 第 1 页 共 1 页
序号 | 项 目 名 称 |  | 计量单位 | 暂定金额(元) | 备 注
合 计 |  |  |  |  | —
注：此表由招标人填写，如不能详列，也可只列暂定金额总额，投标人应将上述暂列金额计入投标总价中。
表—12—1

## 表-12-2 材料(工程设备)暂估价及调整表
材料（工程设备）暂估单价及调整表
工程名称：2#-装修 |  |  |  |  | 标段：2#养老公寓维改项目 |  |  |  | 第 1 页 共 1 页
序号 | 材料(工程设备) 名称、规格、型号 | 计量 单位 | 数 量 |  | 暂 估(元) |  | 确 认(元) |  | 差额±(元) |  | 备 注
|  |  | 暂 估 | 确 认 | 单 价 | 合 价 | 单 价 | 合 价 | 单 价 | 合 价
合 计
注：此表由招标人填写“暂估单价”，并在备注栏说明暂估价的材料、工程设备拟用在那些清单项目上，投标人应将上述材料、工程设备暂估单价计入工程量清单综合单价报价中。
表—12—2

## 表-12-3 专业工程暂估价及结算价表
专业工程暂估价及结算价表
工程名称：2#-装修 |  |  |  | 标段：2#养老公寓维改项目 |  |  | 第 1 页 共 1 页
序号 | 工 程 名 称 | 工 程 内 容 | 暂估金额 （元） |  | 结算金额 (元) | 差额±(元) |  | 备 注
合 计 |  |  | 0.00 |  |  |  |  | —
注：此表“暂估金额”由招标人填写，投标人应将“暂估金额”计入投标总价中。结算时按合同约定结算金额填写。
表—12—3

## 表-12-4 计日工表
计 日 工 表
工程名称：2#-装修 |  |  |  | 标段：2#养老公寓维改项目 |  |  | 第 1 页 共 1 页
编号 | 项 目 名 称 | 单位 | 暂定数量 |  | 实际数量 | 综合单价 (元) |  | 合 价(元)
[8 empty] | 暂 定 | 实 际
一 | 人工
1
人工小计
二 | 材料
1
材料小计
三 | 施工机械
1
施工机械小计
四 | 企业管理费和利润
总 计
注：此表项目名称、暂定数量由招标人填写，编制招标控制价时，单价由招标人按有关计价规定确定；投标时，单价由投标人自主报价，按暂定数量计算合价计入投标总价中。结算时，按发承包双方确认的实际数量计算合价。
表—12—4

## 表-12-5 总承包服务费计价表
总承包服务费计价表
工程名称：2#-装修 |  |  | 标段：2#养老公寓维改项目 |  |  | 第 1 页 共 1 页
序号 | 项 目 名 称 | 项目价值（元） |  | 服务内容 | 计算基础 |  | 费率(%) | 金 额(元)
| 合 计 | - |  | - |  |  | -
注：此表项目名称、服务内容由招标人填写，编制招标控制价时，费率及金额由招标人按有关计价规定确定；投标时，费率及金额由投标人自主报价，计入投标总价中。
表—12—5

## 表-13 规费、税金项目计价表
规费、税金项目计价表
工程名称：2#-装修 |  |  | 标段：2#养老公寓维改项目 |  |  | 第 1 页 共 1 页
序号 | 项 目 名 称 | 计 算 基 础 |  | 计算基数 | 计算费率 (%) |  | 金 额(元)
1 | 规费 | 定额规费+工程排污费+其他
1.1 | 定额规费 | 分部分项规费+单价措施规费
1.2 | 工程排污费
1.3 | 其他
2 | 增值税 | 不含税工程造价合计
合 计
编制人（造价人员）： |  |  | 复核人（造价工程师）：
表—13

## 表-14 主要材料价格表
主要材料价格表
工程名称： |  | 2#-装修 | [5 empty] | 第 1 页 共 1 页
序号 | 材料编码 |  | 材料名称 | 规格、型号 等特殊要求 | 单位 | 数 量 | 单 价 |  | 合 价
1 | 07050101 |  | 防滑陶瓷地砖 | 800mm*150mm | m2
2 | 07050131 |  | 陶瓷地砖 | 800mm*800mm | m2
3 | 09050441 |  | 铝合金嵌入式方板 |  | m2
4 | 09270116@1 |  | 玻璃纤维网格布(耐碱) |  | m2
5 | 10030201 |  | 铝合金方板天棚龙骨不上人型(嵌入式) | 600*600mm | m2
6 | 11030121 |  | 钢制防盗门 |  | m2
7 | 11090226@1 |  | 铝合金隔热断桥推拉窗(含中空玻璃) | 80系列，5+9+5 | m2
8 | 13010139 |  | 醇酸清漆 |  | kg
9 | 13030113 |  | 苯丙乳胶漆内墙用 |  | kg
10 | 13030133 |  | 成品腻子粉 |  | kg
11 | 13030359 |  | 真石漆 |  | kg
12 | 13030359@1 |  | 真石漆（仿砖漆） |  | kg
13 | 14410181 |  | 硅酮耐候密封胶 |  | kg
14 | 14410219 |  | 聚氨酯发泡密封胶(750ml/支) |  | 支
15 | 15130139@1 |  | 挤塑板 | 60厚 | m3
16 | 80070256@1 |  | 聚合物抗裂砂浆 |  | kg
17 | 80070266 |  | 聚合物粘接砂浆 |  | kg
18 | 80210555 |  | 预拌混凝土 | C15 | m3
19 | 80010543 |  | 干混抹灰砂浆 | DP M10 | m3
20 | 80010751 |  | 干混地面砂浆 | DS M20 | m3