## 表-08 分部分项工程和单价措施项目清单与计价表
分部分项工程和单价措施项目清单与计价表
工程名称：室外给水消防 |  |  |  | 标段：室外工程 |  |  |  |  | 第 1 页 共 2 页
序号 | 项目编码 | 项目名称 | 项目特征描述 |  | 计量单位 | 工程量 | 金 额(元)
[7 empty] | 综合单价 | 合 价 |  | 其中
暂估价
整个项目
1 | 031001006001 | 塑料管 | 1.安装部位:室外 2.介质:给水 3.材质、规格:PE Dn150 4.连接形式:热熔连接 5.压力试验及吹、洗设计要求:冲洗、消毒 |  | m | 317.42
2 | 031001006005 | 塑料管 | 1.安装部位:室外 2.介质:给水 3.材质、规格:PE Dn100 4.连接形式:热熔连接 5.压力试验及吹、洗设计要求:冲洗、消毒 |  | m | 16.52
3 | 031003013001 | 水表 | 1.安装部位(室内外）:室外 2.型号、规格:DN150 3.连接形式:法兰 4.附件配置:含闸阀、止回阀 |  | 组 | 2
4 | 031001006002 | 塑料管 | 1.安装部位:室外 2.介质:给水 3.材质、规格:PE Dn50 4.连接形式:热熔连接 5.压力试验及吹、洗设计要求:冲洗、消毒 |  | m | 347.7
5 | 031001006003 | 塑料管 | 1.安装部位:室外 2.介质:给水 3.材质、规格:PE Dn32 4.连接形式:热熔连接 5.压力试验及吹、洗设计要求:冲洗、消毒 |  | m | 24
本页小计
注：为计取规费等的使用，可在表中增设其中：“定额人工费”。
表—08
分部分项工程和单价措施项目清单与计价表
工程名称：室外给水消防 |  |  |  | 标段：室外工程 |  |  |  |  | 第 2 页 共 2 页
序号 | 项目编码 | 项目名称 | 项目特征描述 |  | 计量单位 | 工程量 | 金 额(元)
[7 empty] | 综合单价 | 合 价 |  | 其中
暂估价
6 | 031001006004 | 塑料管 | 1.安装部位:室外 2.介质:给水 3.材质、规格:PE Dn20 4.连接形式:热熔连接 5.压力试验及吹、洗设计要求:冲洗、消毒 |  | m | 100
7 | 030901011001 | 室外消火栓 | 1.安装方式:室外地上式 2.型号、规格:DN100 |  | 套 | 4
8 | 040504002001 | 水表井 | 1、钢筋混凝土矩形井，参见05S502-P68/P132 |  | 座 | 2
9 | 040504001001 | 阀门井 | 室外消火栓控制阀井 |  | 座 | 6
10 | 040101002001 | 挖沟槽土方 | 1.土壤类别:一、二类土 2.挖土深度:2m 内 |  | m3 | 492.06
11 | 040103001001 | 回填方 | 1.密实度要求:夯填 2.填方材料品种:普通土 |  | m3 | 492.06
措施项目
本页小计
合 计
注：为计取规费等的使用，可在表中增设其中：“定额人工费”。
表—08

## 表-11 总价措施项目清单与计价汇总表
总价措施项目清单与计价表
工程名称：室外给水消防 |  |  |  | 标段：室外工程 |  |  |  |  | 第 1 页 共 1 页
序号 | 项目编码 | 项目名称 | 计 算 基 础 |  | 费率 (%) | 金 额(元) | 调整费 率(%) | 调整后 金额(元) |  | 备 注
1 | 031302001001 | 安全文明施工费 | 分部分项安全文明施工费+单价措施安全文明施工费
2 | 01 | 其他措施费（费率类）
2.1 | 031302002001 | 夜间施工增加费 | 分部分项其他措施费+单价措施其他措施费
2.2 | 031302004001 | 二次搬运费 | 分部分项其他措施费+单价措施其他措施费
2.3 | 031302005001 | 冬雨季施工增加费 | 分部分项其他措施费+单价措施其他措施费
3 | 02 | 其他（费率类）
合 计
编制人（造价人员）： |  |  |  | 复核人（造价工程师）：
注：1.“计算基础”中安全文明施工费可为“定额基价”、“定额人工费”或“定额人工费+定额机械费”，其他项目可为“定额人工费”或“定额人工费+定额机械费”。 2.按施工方案计算的措施费，若无“计算基础”和“费率”的数值，也可只填“金额”数值，但应在备注栏说明施工方案出处或计算方法。
表-11

## 表-12 其他项目清单与计价汇总表
其他项目清单与计价汇总表
工程名称：室外给水消防 |  |  | 标段：室外工程 |  | 第 1 页 共 1 页
序号 | 项 目 名 称 | 金 额(元) |  | 结算金额(元) |  | 备 注
1 | 暂列金额 |  |  |  |  | 明细详见表-12-1
2 | 暂估价
2.1 | 材料（工程设备）暂估价 | — |  |  |  | 明细详见表-12-2
2.2 | 专业工程暂估价 |  |  |  |  | 明细详见表-12-3
3 | 计日工 |  |  |  |  | 明细详见表-12-4
4 | 总承包服务费 |  |  |  |  | 明细详见表-12-5
合 计 | [5 empty] | —
注：材料（工程设备）暂估单价进入清单项目综合单价，此处不汇总。
表—12

## 表-12-1 暂列金额明细表
暂列金额明细表
工程名称：室外给水消防 |  | 标段：室外工程 |  |  |  | 第 1 页 共 1 页
序号 | 项 目 名 称 |  | 计量单位 | 暂定金额(元) | 备 注
合 计 |  |  |  |  | —
注：此表由招标人填写，如不能详列，也可只列暂定金额总额，投标人应将上述暂列金额计入投标总价中。
表—12—1

## 表-12-2 材料(工程设备)暂估价及调整表
材料（工程设备）暂估单价及调整表
工程名称：室外给水消防 |  |  |  |  | 标段：室外工程 |  |  |  | 第 1 页 共 1 页
序号 | 材料(工程设备) 名称、规格、型号 | 计量 单位 | 数 量 |  | 暂 估(元) |  | 确 认(元) |  | 差额±(元) |  | 备 注
|  |  | 暂 估 | 确 认 | 单 价 | 合 价 | 单 价 | 合 价 | 单 价 | 合 价
合 计
注：此表由招标人填写“暂估单价”，并在备注栏说明暂估价的材料、工程设备拟用在那些清单项目上，投标人应将上述材料、工程设备暂估单价计入工程量清单综合单价报价中。
表—12—2

## 表-12-3 专业工程暂估价及结算价表
专业工程暂估价及结算价表
工程名称：室外给水消防 |  |  |  | 标段：室外工程 |  |  | 第 1 页 共 1 页
序号 | 工 程 名 称 | 工 程 内 容 | 暂估金额 （元） |  | 结算金额 (元) | 差额±(元) |  | 备 注
合 计 |  |  | 0.00 |  |  |  |  | —
注：此表“暂估金额”由招标人填写，投标人应将“暂估金额”计入投标总价中。结算时按合同约定结算金额填写。
表—12—3

## 表-12-4 计日工表
计 日 工 表
工程名称：室外给水消防 |  |  |  | 标段：室外工程 |  |  | 第 1 页 共 1 页
编号 | 项 目 名 称 | 单位 | 暂定数量 |  | 实际数量 | 综合单价 (元) |  | 合 价(元)
[8 empty] | 暂 定 | 实 际
一 | 人工
1
人工小计
二 | 材料
1
材料小计
三 | 施工机械
1
施工机械小计
四 | 企业管理费和利润
总 计
注：此表项目名称、暂定数量由招标人填写，编制招标控制价时，单价由招标人按有关计价规定确定；投标时，单价由投标人自主报价，按暂定数量计算合价计入投标总价中。结算时，按发承包双方确认的实际数量计算合价。
表—12—4

## 表-12-5 总承包服务费计价表
总承包服务费计价表
工程名称：室外给水消防 |  |  | 标段：室外工程 |  |  | 第 1 页 共 1 页
序号 | 项 目 名 称 | 项目价值（元） |  | 服务内容 | 计算基础 |  | 费率(%) | 金 额(元)
| 合 计 | - |  | - |  |  | -
注：此表项目名称、服务内容由招标人填写，编制招标控制价时，费率及金额由招标人按有关计价规定确定；投标时，费率及金额由投标人自主报价，计入投标总价中。
表—12—5

## 表-13 规费、税金项目计价表
规费、税金项目计价表
工程名称：室外给水消防 |  |  | 标段：室外工程 |  |  | 第 1 页 共 1 页
序号 | 项 目 名 称 | 计 算 基 础 |  | 计算基数 | 计算费率 (%) |  | 金 额(元)
1 | 规费 | 定额规费+工程排污费+其他
1.1 | 定额规费 | 分部分项规费+单价措施规费
1.2 | 工程排污费
1.3 | 其他
2 | 增值税 | 不含税工程造价合计
合 计
编制人（造价人员）： |  |  | 复核人（造价工程师）：
表—13

## 表-14 主要材料价格表
主要材料价格表
工程名称： |  | 室外给水消防 | [5 empty] | 第 1 页 共 1 页
序号 | 材料编码 |  | 材料名称 | 规格、型号 等特殊要求 | 单位 | 数 量 | 单 价 |  | 合 价
1 | 03012447 |  | 六角螺栓带螺母、垫圈 | M20*85~100 | 套
2 | 04130103 |  | 标准砖 | 240*115*53 | 千块
3 | 20010235 |  | 平焊法兰 | 1.6MPaDN100 | 片
4 | 33010224 |  | 塑钢爬梯 |  | kg
5 | 34110117 |  | 水 |  | m3
6 | 36010139 |  | 铸铁井盖、井座 | φ700重型 | 套
7 | 80210553 |  | 预拌混凝土 | C15 | m3
8 | 80210559 |  | 预拌混凝土 | C25 | m3
9 | 80050246 |  | 预拌混合砂浆 | M10 | m3
10 | 17250257@1 |  | 塑料给水管PE Dn50 | 公称外径50mm以内 | m
11 | 17250257@3 |  | 塑料给水管PE Dn20 | 公称外径20mm以内 | m
12 | 17250257@4 |  | 塑料给水管PE Dn100 | 公称外径110mm以内 | m
13 | 17250257@5 |  | 塑料给水管PE Dn150 | 公称外径160mm以内 | m
14 | 18090106 |  | 室外塑料给水管热熔管件 | 公称外径160mm以内 | 个
15 | 18090106@1 |  | 室外塑料给水管热熔管件 | 公称外径50mm以内 | 个
16 | 19030101 |  | 法兰闸阀 | 公称直径150mm以内 | 个
17 | 19090101 |  | 法兰止回阀 | 公称直径150mm以内 | 个
18 | 23030101@1 |  | 消防栓 | 室外栓地上式DG100 | 套
19 | 23450121@1 |  | 消防栓底座 | DN100(带弯头) | 个
20 | 24010101@1 |  | 翼轮湿式水表 | LXS-150 DN150mm | 个