## 表-08 分部分项工程和单价措施项目清单与计价表
分部分项工程和单价措施项目清单与计价表
工程名称：室外铺装 |  |  |  | 标段：室外工程 |  |  |  |  | 第 1 页 共 3 页
序号 | 项目编码 | 项目名称 | 项目特征描述 |  | 计量单位 | 工程量 | 金 额(元)
[7 empty] | 综合单价 | 合 价 |  | 其中
暂估价
室外铺装
1 | 040203007001 | 新修混凝土道路 | 1、150厚C30混凝土面层 2、150厚三七灰土垫层 3、素土夯实，压实度≥95% |  | m2 | 2816.9
2 | 040204002001 | 新修透水砖道路 | 1、120*240透水砖（砂扫缝） 2、30厚1:3水泥砂浆结合层 3、150厚三七灰土垫层 4、素土夯实 |  | m2 | 529.25
3 | 040204004001 | 新修石材道牙 | 1.材料品种、规格:石材100*200*1000 2.做法:道牙做法参见： 12YJ9-1-1267页6 |  | m | 1543
4 | 040204002002 | 游园透水砖铺装 | 1、120*240透水砖（砂扫缝） 2、30厚1:3水泥砂浆结合层 3、150厚三七灰土垫层 4、素土夯实 |  | m2 | 71.36
5 | 040204002003 | 游园400*400花岗岩铺装 | 1、400*400花岗岩面层，四边倒角10mm 2、30厚1:3水泥砂浆结合层 3、100厚C15混凝土垫层 4、150厚三七灰土垫层 5、素土夯实，压实度≥95% |  | m2 | 276.77
6 | 040204004002 | 游园路缘石 | 1.材料品种、规格:石材100*200*1000 2.做法:道牙做法参见： 12YJ9-1-1267页6 |  | m | 34.8
本页小计
注：为计取规费等的使用，可在表中增设其中：“定额人工费”。
表—08
分部分项工程和单价措施项目清单与计价表
工程名称：室外铺装 |  |  |  | 标段：室外工程 |  |  |  |  | 第 2 页 共 3 页
序号 | 项目编码 | 项目名称 | 项目特征描述 |  | 计量单位 | 工程量 | 金 额(元)
[7 empty] | 综合单价 | 合 价 |  | 其中
暂估价
7 | 050303009001 | 成品仿腐木亭 | 1、宽3.0米，长3.0米，高2.7米 2、台阶高度0.15米 3、成品仿腐木亭基础：独立基础：宽度0.5米，高度0.25米，配筋：三级钢直径10@100 |  | 个 | 2
8 | 050304004001 | 成品仿腐木花架 | 1、宽2.6米，长5.4米，高2.4米 |  | 个 | 2
9 | 04B001 | 新建洗手池 | 1、长5.8米宽1米 2、详见图纸 |  | 个 | 12
10 | 04B002 | 成品不锈钢晾衣架 | 1、长6.0米高2.0米 |  | 个 | 24
11 | 011406001001 | 围墙四周新喷真石漆 | 1、东侧面：长74米高2.8米 2、西侧面：长84米高2.8米 3、南北侧面：长129.5米*2.8米*2 4、米黄色外墙真石漆做法参见：12YJ1-外墙9A |  | m2 | 1610
12 | 011701003001 | 围墙四周装饰脚手架 | 装饰脚手架 |  | m2 | 1610
13 | 020602002001 | 围墙顶部增加成品树脂瓦 | 成品树脂瓦 |  | m | 287.5
14 | 011601001001 | 砖砌体拆除 | 1.砌体名称:拆除原有大门两侧围墙和原桥边挡墙 2.砌体材质:砖墙 |  | m3 | 58.85
15 | 010103002001 | 拆除垃圾外运 | 1.废弃料品种:建筑垃圾外运 2.运距:外运1km |  | m3 | 58.85
16 | 010401014001 | 新建大门两侧围墙 | 1、新建大门两侧围墙总长度74米，高度2.8米 |  | m | 74
17 | 011406001002 | 大门两侧围墙喷真石漆 | 1、大门两侧围墙：长74米高2.8米*2 2、米黄色外墙真石漆做法参见：12YJ1-外墙9A |  | m2 | 414.4
18 | 011701003002 | 大门两侧围墙装饰脚手架 | 装饰脚手架 |  | m2 | 414.4
本页小计
注：为计取规费等的使用，可在表中增设其中：“定额人工费”。
表—08
分部分项工程和单价措施项目清单与计价表
工程名称：室外铺装 |  |  |  | 标段：室外工程 |  |  |  |  | 第 3 页 共 3 页
序号 | 项目编码 | 项目名称 | 项目特征描述 |  | 计量单位 | 工程量 | 金 额(元)
[7 empty] | 综合单价 | 合 价 |  | 其中
暂估价
19 | 020602002002 | 大门两侧围墙顶部增加成品树脂瓦 | 成品树脂瓦 |  | m | 74
20 | 010103001001 | 大门两侧沟回填 | 1.密实度要求:夯填 2.填方材料品种:素土 3.填方来源、运距:买土 |  | m3 | 2476.8
21 | 040203007002 | 大门两侧混凝土道停车场 | 1、220厚C30混凝土垫层 2、300厚三七灰土面层 3、素土夯实，压实度≥95% |  | m2 | 731
22 | 040204004003 | 大门两侧混凝土道停车场路缘石 | 1.材料品种、规格:石材100*200*1000 2.做法:道牙做法参见： 12YJ9-1-1267页6 |  | m | 172
23 | 040205006001 | 车位标线 | 1.工艺:热熔漆 2.线型:10cm实线 |  | m | 364.5
分部小计
大门两侧沟管道
1 | 040501004001 | 塑料管 | 1.垫层、基础材质及厚度:砂垫层100厚 2.材质及规格:HDPE管DN600、环刚度≥8KN/m2 3.连接形式:胶圈接口 |  | m | 93
2 | 040504001001 | 砌筑井 | 砖砌圆形污水检查井，井深1.3~1.8M |  | 座 | 1
分部小计
措施项目
本页小计
合 计
注：为计取规费等的使用，可在表中增设其中：“定额人工费”。
表—08

## 表-11 总价措施项目清单与计价汇总表
总价措施项目清单与计价表
工程名称：室外铺装 |  |  |  | 标段：室外工程 |  |  |  |  | 第 1 页 共 1 页
序号 | 项目编码 | 项目名称 | 计 算 基 础 |  | 费率 (%) | 金 额(元) | 调整费 率(%) | 调整后 金额(元) |  | 备 注
1 | 041109001001 | 安全文明施工费 | 分部分项安全文明施工费+单价措施安全文明施工费
2 | 01 | 其他措施费（费率类）
2.1 | 041109002001 | 夜间施工增加费 | 分部分项其他措施费+单价措施其他措施费
2.2 | 041109003001 | 二次搬运费 | 分部分项其他措施费+单价措施其他措施费
2.3 | 041109004001 | 冬雨季施工增加费 | 分部分项其他措施费+单价措施其他措施费
3 | 02 | 其他（费率类）
合 计
编制人（造价人员）： |  |  |  | 复核人（造价工程师）：
注：1.“计算基础”中安全文明施工费可为“定额基价”、“定额人工费”或“定额人工费+定额机械费”，其他项目可为“定额人工费”或“定额人工费+定额机械费”。 2.按施工方案计算的措施费，若无“计算基础”和“费率”的数值，也可只填“金额”数值，但应在备注栏说明施工方案出处或计算方法。
表-11

## 表-12 其他项目清单与计价汇总表
其他项目清单与计价汇总表
工程名称：室外铺装 |  |  | 标段：室外工程 |  | 第 1 页 共 1 页
序号 | 项 目 名 称 | 金 额(元) |  | 结算金额(元) |  | 备 注
1 | 暂列金额 |  |  |  |  | 明细详见表-12-1
2 | 暂估价
2.1 | 材料（工程设备）暂估价 | — |  |  |  | 明细详见表-12-2
2.2 | 专业工程暂估价 |  |  |  |  | 明细详见表-12-3
3 | 计日工 |  |  |  |  | 明细详见表-12-4
4 | 总承包服务费 |  |  |  |  | 明细详见表-12-5
合 计 | [5 empty] | —
注：材料（工程设备）暂估单价进入清单项目综合单价，此处不汇总。
表—12

## 表-12-1 暂列金额明细表
暂列金额明细表
工程名称：室外铺装 |  | 标段：室外工程 |  |  |  | 第 1 页 共 1 页
序号 | 项 目 名 称 |  | 计量单位 | 暂定金额(元) | 备 注
合 计 |  |  |  |  | —
注：此表由招标人填写，如不能详列，也可只列暂定金额总额，投标人应将上述暂列金额计入投标总价中。
表—12—1

## 表-12-2 材料(工程设备)暂估价及调整表
材料（工程设备）暂估单价及调整表
工程名称：室外铺装 |  |  |  |  | 标段：室外工程 |  |  |  | 第 1 页 共 1 页
序号 | 材料(工程设备) 名称、规格、型号 | 计量 单位 | 数 量 |  | 暂 估(元) |  | 确 认(元) |  | 差额±(元) |  | 备 注
|  |  | 暂 估 | 确 认 | 单 价 | 合 价 | 单 价 | 合 价 | 单 价 | 合 价
1 | 成品仿腐木花架 | 个 | 2 |  | 15000 | 30000
2 | 成品仿腐木亭 | 个 | 2 |  | 20000 | 40000
合 计 | [5 empty] | 70000
注：此表由招标人填写“暂估单价”，并在备注栏说明暂估价的材料、工程设备拟用在那些清单项目上，投标人应将上述材料、工程设备暂估单价计入工程量清单综合单价报价中。
表—12—2

## 表-12-3 专业工程暂估价及结算价表
专业工程暂估价及结算价表
工程名称：室外铺装 |  |  |  | 标段：室外工程 |  |  | 第 1 页 共 1 页
序号 | 工 程 名 称 | 工 程 内 容 | 暂估金额 （元） |  | 结算金额 (元) | 差额±(元) |  | 备 注
合 计 |  |  | 0.00 |  |  |  |  | —
注：此表“暂估金额”由招标人填写，投标人应将“暂估金额”计入投标总价中。结算时按合同约定结算金额填写。
表—12—3

## 表-12-4 计日工表
计 日 工 表
工程名称：室外铺装 |  |  |  | 标段：室外工程 |  |  | 第 1 页 共 1 页
编号 | 项 目 名 称 | 单位 | 暂定数量 |  | 实际数量 | 综合单价 (元) |  | 合 价(元)
[8 empty] | 暂 定 | 实 际
一 | 人工
1
人工小计
二 | 材料
1
材料小计
三 | 施工机械
1
施工机械小计
四 | 企业管理费和利润
总 计
注：此表项目名称、暂定数量由招标人填写，编制招标控制价时，单价由招标人按有关计价规定确定；投标时，单价由投标人自主报价，按暂定数量计算合价计入投标总价中。结算时，按发承包双方确认的实际数量计算合价。
表—12—4

## 表-12-5 总承包服务费计价表
总承包服务费计价表
工程名称：室外铺装 |  |  | 标段：室外工程 |  |  | 第 1 页 共 1 页
序号 | 项 目 名 称 | 项目价值（元） |  | 服务内容 | 计算基础 |  | 费率(%) | 金 额(元)
| 合 计 | - |  | - |  |  | -
注：此表项目名称、服务内容由招标人填写，编制招标控制价时，费率及金额由招标人按有关计价规定确定；投标时，费率及金额由投标人自主报价，计入投标总价中。
表—12—5

## 表-13 规费、税金项目计价表
规费、税金项目计价表
工程名称：室外铺装 |  |  | 标段：室外工程 |  |  | 第 1 页 共 1 页
序号 | 项 目 名 称 | 计 算 基 础 |  | 计算基数 | 计算费率 (%) |  | 金 额(元)
1 | 规费 | 定额规费+工程排污费+其他
1.1 | 定额规费 | 分部分项规费+单价措施规费
1.2 | 工程排污费
1.3 | 其他
2 | 增值税 | 不含税工程造价合计
合 计
编制人（造价人员）： |  |  | 复核人（造价工程师）：
表—13

## 表-14 主要材料价格表
主要材料价格表
工程名称： |  | 室外铺装 | [5 empty] | 第 1 页 共 1 页
序号 | 材料编码 |  | 材料名称 | 规格、型号 等特殊要求 | 单位 | 数 量 | 单 价 |  | 合 价
1 | 04090213 |  | 生石灰 |  | t
2 | 04130141 |  | 烧结煤矸石普通砖 | 240*115*53 | 千块
3 | 07010150 |  | 面砖 | 400mm*500mm | m2
4 | 08010106@1 |  | 400*400花岗岩 |  | m2
5 | 13010139 |  | 醇酸清漆 |  | kg
6 | 13030133 |  | 成品腻子粉 |  | kg
7 | 13030359 |  | 真石漆 |  | kg
8 | 36050211 |  | 预制混凝土彩色步砖 | 200*100*60 | 千块
9 | 36070306@1 |  | 石质立缘石 | 100*200*1000 | m
10 | BCCLF10 |  | 成品仿腐木花架 |  | 个
11 | BCCLF11 |  | 成品仿腐木亭 |  | 个
12 | BCCLF13 |  | 围墙顶部增加成品树脂瓦 |  | m
13 | BCCLF2 |  | 成品不锈钢晾衣架 |  | 个
14 | BCCLF5@1 |  | 买土 |  | m3
15 | 80210555 |  | 预拌混凝土 | C15 | m3
16 | 80210561 |  | 预拌混凝土 | C30 | m3
17 | 80010543 |  | 干混抹灰砂浆 | DP M10 | m3
18 | 80010731 |  | 干混砌筑砂浆 | DM M10 | m3
19 | 80010747 |  | 预拌地面砂浆 | (干拌) DS M15 | m3
20 | 17250261@1 |  | HDPE管DN600、环刚度≥8KN/m2 | 管外径600mm以内 | m