## 表-08 分部分项工程和单价措施项目清单与计价表
分部分项工程和单价措施项目清单与计价表
工程名称：室外雨污水 |  |  |  | 标段：室外工程 |  |  |  |  | 第 1 页 共 2 页
序号 | 项目编码 | 项目名称 | 项目特征描述 |  | 计量单位 | 工程量 | 金 额(元)
[7 empty] | 综合单价 | 合 价 |  | 其中
暂估价
污水
1 | 040504008001 | 砖砌化粪池 | 1、参见图集02S701，型号：Z5-12 |  | 座 | 2
2 | 040501004001 | 塑料管 | 1.垫层、基础材质及厚度:砂垫层100厚 2.材质及规格:HDPE管DN300、环刚度≥8KN/m2 3.连接形式:胶圈接口 |  | m | 322.4
3 | 040501004002 | 塑料管 | 1.垫层、基础材质及厚度:砂垫层100厚 2.材质及规格:upvc管50 3.连接形式:黏接接口 |  | m | 50
4 | 040501004003 | 塑料管 | 1.垫层、基础材质及厚度:砂垫层100厚 2.材质及规格:upvc管110 3.连接形式:黏接接口 |  | m | 60
5 | 040504001001 | 砌筑井 | 砖砌圆形污水检查井，井深1.3~1.8M |  | 座 | 29
6 | 040101002001 | 挖沟槽土方 | 1.土壤类别:一、二类土 2.挖土深度:2m 内 |  | m3 | 384.6
7 | 040103001001 | 回填方 | 1.密实度要求:夯填 2.填方材料品种:普通土 |  | m3 | 384.6
分部小计
雨水
1 | 040501008001 | 水平导向钻进 | 1.土壤类别:一、二类土 2.材质及规格:HDPE管DN400、环刚度≥8KN/m2 3.一次成孔长度:26米 4.接口方式:橡胶圈 |  | m | 26
本页小计
注：为计取规费等的使用，可在表中增设其中：“定额人工费”。
表—08
分部分项工程和单价措施项目清单与计价表
工程名称：室外雨污水 |  |  |  | 标段：室外工程 |  |  |  |  | 第 2 页 共 2 页
序号 | 项目编码 | 项目名称 | 项目特征描述 |  | 计量单位 | 工程量 | 金 额(元)
[7 empty] | 综合单价 | 合 价 |  | 其中
暂估价
2 | 040501004004 | 塑料管 | 1.垫层、基础材质及厚度:砂垫层100厚 2.材质及规格:HDPE管DN400、环刚度≥8KN/m2 3.连接形式:胶圈接口 |  | m | 361
3 | 040501004008 | 塑料管 | 1.垫层、基础材质及厚度:砂垫层100厚 2.材质及规格:HDPE管DN200、环刚度≥8KN/m2 3.连接形式:胶圈接口 |  | m | 115.06
4 | 040501004006 | 塑料管 | 1.垫层、基础材质及厚度:砂垫层100厚 2.材质及规格:upvc管110 3.连接形式:黏接接口 |  | m | 100
5 | 040504001003 | 砌筑井 | 砖砌圆形雨水检查井，井深1.3~1.8M |  | 座 | 16
6 | 040504009001 | 雨水口 | 雨水口 |  | 座 | 26
7 | 040101002002 | 挖沟槽土方 | 1.土壤类别:一、二类土 2.挖土深度:2m 内 |  | m3 | 552.15
8 | 040103001002 | 回填方 | 1.密实度要求:夯填 2.填方材料品种:普通土 |  | m3 | 552.15
分部小计
措施项目
本页小计
合 计
注：为计取规费等的使用，可在表中增设其中：“定额人工费”。
表—08

## 表-11 总价措施项目清单与计价汇总表
总价措施项目清单与计价表
工程名称：室外雨污水 |  |  |  | 标段：室外工程 |  |  |  |  | 第 1 页 共 1 页
序号 | 项目编码 | 项目名称 | 计 算 基 础 |  | 费率 (%) | 金 额(元) | 调整费 率(%) | 调整后 金额(元) |  | 备 注
1 | 041109001001 | 安全文明施工费 | 分部分项安全文明施工费+单价措施安全文明施工费
2 | 01 | 其他措施费（费率类）
2.1 | 041109002001 | 夜间施工增加费 | 分部分项其他措施费+单价措施其他措施费
2.2 | 041109003001 | 二次搬运费 | 分部分项其他措施费+单价措施其他措施费
2.3 | 041109004001 | 冬雨季施工增加费 | 分部分项其他措施费+单价措施其他措施费
3 | 02 | 其他（费率类）
合 计
编制人（造价人员）： |  |  |  | 复核人（造价工程师）：
注：1.“计算基础”中安全文明施工费可为“定额基价”、“定额人工费”或“定额人工费+定额机械费”，其他项目可为“定额人工费”或“定额人工费+定额机械费”。 2.按施工方案计算的措施费，若无“计算基础”和“费率”的数值，也可只填“金额”数值，但应在备注栏说明施工方案出处或计算方法。
表-11

## 表-12 其他项目清单与计价汇总表
其他项目清单与计价汇总表
工程名称：室外雨污水 |  |  | 标段：室外工程 |  | 第 1 页 共 1 页
序号 | 项 目 名 称 | 金 额(元) |  | 结算金额(元) |  | 备 注
1 | 暂列金额 |  |  |  |  | 明细详见表-12-1
2 | 暂估价
2.1 | 材料（工程设备）暂估价 | — |  |  |  | 明细详见表-12-2
2.2 | 专业工程暂估价 |  |  |  |  | 明细详见表-12-3
3 | 计日工 |  |  |  |  | 明细详见表-12-4
4 | 总承包服务费 |  |  |  |  | 明细详见表-12-5
合 计 | [5 empty] | —
注：材料（工程设备）暂估单价进入清单项目综合单价，此处不汇总。
表—12

## 表-12-1 暂列金额明细表
暂列金额明细表
工程名称：室外雨污水 |  | 标段：室外工程 |  |  |  | 第 1 页 共 1 页
序号 | 项 目 名 称 |  | 计量单位 | 暂定金额(元) | 备 注
合 计 |  |  |  |  | —
注：此表由招标人填写，如不能详列，也可只列暂定金额总额，投标人应将上述暂列金额计入投标总价中。
表—12—1

## 表-12-2 材料(工程设备)暂估价及调整表
材料（工程设备）暂估单价及调整表
工程名称：室外雨污水 |  |  |  |  | 标段：室外工程 |  |  |  | 第 1 页 共 1 页
序号 | 材料(工程设备) 名称、规格、型号 | 计量 单位 | 数 量 |  | 暂 估(元) |  | 确 认(元) |  | 差额±(元) |  | 备 注
|  |  | 暂 估 | 确 认 | 单 价 | 合 价 | 单 价 | 合 价 | 单 价 | 合 价
合 计
注：此表由招标人填写“暂估单价”，并在备注栏说明暂估价的材料、工程设备拟用在那些清单项目上，投标人应将上述材料、工程设备暂估单价计入工程量清单综合单价报价中。
表—12—2

## 表-12-3 专业工程暂估价及结算价表
专业工程暂估价及结算价表
工程名称：室外雨污水 |  |  |  | 标段：室外工程 |  |  | 第 1 页 共 1 页
序号 | 工 程 名 称 | 工 程 内 容 | 暂估金额 （元） |  | 结算金额 (元) | 差额±(元) |  | 备 注
合 计 |  |  | 0.00 |  |  |  |  | —
注：此表“暂估金额”由招标人填写，投标人应将“暂估金额”计入投标总价中。结算时按合同约定结算金额填写。
表—12—3

## 表-12-4 计日工表
计 日 工 表
工程名称：室外雨污水 |  |  |  | 标段：室外工程 |  |  | 第 1 页 共 1 页
编号 | 项 目 名 称 | 单位 | 暂定数量 |  | 实际数量 | 综合单价 (元) |  | 合 价(元)
[8 empty] | 暂 定 | 实 际
一 | 人工
1
人工小计
二 | 材料
1
材料小计
三 | 施工机械
1
施工机械小计
四 | 企业管理费和利润
总 计
注：此表项目名称、暂定数量由招标人填写，编制招标控制价时，单价由招标人按有关计价规定确定；投标时，单价由投标人自主报价，按暂定数量计算合价计入投标总价中。结算时，按发承包双方确认的实际数量计算合价。
表—12—4

## 表-12-5 总承包服务费计价表
总承包服务费计价表
工程名称：室外雨污水 |  |  | 标段：室外工程 |  |  | 第 1 页 共 1 页
序号 | 项 目 名 称 | 项目价值（元） |  | 服务内容 | 计算基础 |  | 费率(%) | 金 额(元)
| 合 计 | - |  | - |  |  | -
注：此表项目名称、服务内容由招标人填写，编制招标控制价时，费率及金额由招标人按有关计价规定确定；投标时，费率及金额由投标人自主报价，计入投标总价中。
表—12—5

## 表-13 规费、税金项目计价表
规费、税金项目计价表
工程名称：室外雨污水 |  |  | 标段：室外工程 |  |  | 第 1 页 共 1 页
序号 | 项 目 名 称 | 计 算 基 础 |  | 计算基数 | 计算费率 (%) |  | 金 额(元)
1 | 规费 | 定额规费+工程排污费+其他
1.1 | 定额规费 | 分部分项规费+单价措施规费
1.2 | 工程排污费
1.3 | 其他
2 | 增值税 | 不含税工程造价合计
合 计
编制人（造价人员）： |  |  | 复核人（造价工程师）：
表—13

## 表-14 主要材料价格表
主要材料价格表
工程名称： |  | 室外雨污水 | [5 empty] | 第 1 页 共 1 页
序号 | 材料编码 |  | 材料名称 | 规格、型号 等特殊要求 | 单位 | 数 量 | 单 价 |  | 合 价
1 | 01010210 |  | 钢筋 | HRB400以内 φ10以内 | kg
2 | 04030147 |  | 砂子中砂 |  | m3
3 | 04130103 |  | 标准砖 | 240*115*53 | 千块
4 | 04130141 |  | 烧结煤矸石普通砖 | 240*115*53 | 千块
5 | 33010224 |  | 塑钢爬梯 |  | kg
6 | 36010139 |  | 铸铁井盖、井座 | φ700重型 | 套
7 | 80210555 |  | 预拌混凝土 | C15 | m3
8 | 80210559 |  | 预拌混凝土 | C25 | m3
9 | 80010312 |  | 预拌防水水泥砂浆 | 1:2 | m3
10 | 80010731 |  | 干混砌筑砂浆 | DM M10 | m3
11 | 80010747@1 |  | 预拌地面砂浆(干拌) | DS M15 | m3
12 | 80050241 |  | 预拌混合砂浆 | M7.5 | m3
13 | 80050246 |  | 预拌混合砂浆 | M10 | m3
14 | 17010131@1 |  | HDPE管DN400、环刚度≥8KN/m2 | DN500mm以内 | m
15 | 17250261@1 |  | HDPE管DN300、环刚度≥8KN/m2 | 管外径315mm以内 | m
16 | 17250261@2 |  | HDPE管DN400、环刚度≥8KN/m2 | 管外径400mm以内 | m
17 | 17250261@3 |  | HDPE管DN200、环刚度≥8KN/m2 | 管外径250mm以内 | m
18 | 17250299@1 |  | 塑料排水管 | 公称外径110mm以内 | m
19 | 36010139-1 |  | 铸铁井盖、井座 φ700重型 |  | 套
20 | 36010151 |  | 铸铁平箅 | 单平箅(680*380) | 套