## 表-08 分部分项工程和单价措施项目清单与计价表
分部分项工程和单价措施项目清单与计价表
工程名称：公共卫生间-建筑 |  |  |  | 标段：新建公共卫生间项目 |  |  |  |  | 第 1 页 共 16 页
序号 | 项目编码 | 项目名称 | 项目特征描述 |  | 计量单位 | 工程量 | 金 额(元)
[7 empty] | 综合单价 | 合 价 |  | 其中
暂估价
土石方工程
1 | 010101003001 | 挖沟槽土方 | 1.土壤类别:一、二类土 2.挖土深度:2m 内 3.弃土运距:自行考虑 4.其他说明:详见相关设计图纸、要求及规范。 |  | m3 | 63.43
2 | 010103001001 | 回填方 | 1.密实度要求:基础回填夯填 2.填方材料品种:素土 3.填方来源、运距:自行考虑 4.其他说明:详见施工图纸并满足相应的规范要求. |  | m3 | 40.49
3 | 010103002001 | 余方弃置 | 1.废弃料品种:余土外运 2.运距:自行考虑 3.其他说明:详见施工图纸并满足相应的规范要求. |  | m3 | 22.94
分部小计
砌筑工程
1 | 010401001001 | 砖基础 | 1.名称：砖基础 2.砖类型：MU15煤矸实心砖 3.砂浆型号：M10水泥砂浆砌筑 4.其他说明:详见相关设计图纸、要求及规范。 |  | m3 | 16.65
2 | 010401004001 | 多孔砖墙 | 1.名称：砖墙（240mm厚） 2.砖类型：MU10煤矸石多孔砖 3.砂浆型号：M10水泥砂浆砌筑 4.其他说明:详见相关设计图纸、要求及规范。 |  | m3 | 34.98
分部小计
混凝土及钢筋混凝土工程
本页小计
注：为计取规费等的使用，可在表中增设其中：“定额人工费”。
表—08
分部分项工程和单价措施项目清单与计价表
工程名称：公共卫生间-建筑 |  |  |  | 标段：新建公共卫生间项目 |  |  |  |  | 第 2 页 共 16 页
序号 | 项目编码 | 项目名称 | 项目特征描述 |  | 计量单位 | 工程量 | 金 额(元)
[7 empty] | 综合单价 | 合 价 |  | 其中
暂估价
1 | 010501001001 | 垫层 | 1.名称：基础垫层 2.混凝土强度等级:C15 3.混凝土拌和料要求:商品砼 4.运输距离:自行考虑 5.包含泵送，泵送方式自行考虑 6.其它说明:详见施工图纸并满足相应的规范要求. |  | m3 | 4
2 | 010502002001 | 构造柱 | 1.名称：构造柱 2.混凝土强度等级:C20 3.其它说明:详见施工图纸并满足相应的规范要求. |  | m3 | 6.1
3 | 010503001001 | 基础梁 | 1.名称:基础梁 2.混凝土强度等级:C30 3.包含泵送，泵送方式自行考虑 4.其它说明:详见施工图纸并满足相应的规范要求. |  | m3 | 3.25
4 | 010503002001 | 矩形梁 | 1.名称：矩形梁 2.混凝土强度等级:C25 3.包含泵送，泵送方式自行考虑 4.其它说明:详见施工图纸并满足相应的规范要求. |  | m3 | 0.3
5 | 010503004001 | 圈梁 | 1.名称：圈梁 2.混凝土强度等级:C20 3.其它说明:详见施工图纸并满足相应的规范要求. |  | m3 | 1.4
6 | 010503005001 | 过梁 | 1.名称：过梁 2.混凝土强度等级:C20 3.其它说明:详见施工图纸并满足相应的规范要求. |  | m3 | 0.51
本页小计
注：为计取规费等的使用，可在表中增设其中：“定额人工费”。
表—08
分部分项工程和单价措施项目清单与计价表
工程名称：公共卫生间-建筑 |  |  |  | 标段：新建公共卫生间项目 |  |  |  |  | 第 3 页 共 16 页
序号 | 项目编码 | 项目名称 | 项目特征描述 |  | 计量单位 | 工程量 | 金 额(元)
[7 empty] | 综合单价 | 合 价 |  | 其中
暂估价
7 | 010505003001 | 平板 | 1.名称：平板 2.混凝土强度等级:C25 3.包含泵送，泵送方式自行考虑 4.其它说明:详见施工图纸并满足相应的规范要求. |  | m3 | 7.31
8 | 010505007001 | 天沟(檐沟）、挑檐板 | 1.名称：挑檐板 2.混凝土强度等级:C25 3.包含泵送，泵送方式自行考虑 4.其它说明:详见施工图纸并满足相应的规范要求. |  | m3 | 3.62
9 | 010507005001 | 压顶 | 1.名称：窗台压顶 2.混凝土强度等级:C20 3.其它说明:详见施工图纸并满足相应的规范要求. |  | m3 | 0.17
10 | 010515001002 | 现浇构件钢筋 | 1.钢筋种类、规格:带肋钢筋HRB400以内，直径 ≤18mm 2.其它说明:详见相关设计及规范要求 |  | t | 0.756
11 | 010515001003 | 现浇构件钢筋 | 1.钢筋种类、规格:带肋钢筋HRB400以内，直径 ≤25mm 2.其它说明:详见相关设计及规范要求 |  | t | 0.024
12 | 010515001004 | 现浇构件钢筋 | 1.钢筋种类、规格:箍筋，圆钢HPB300，直径 ≤10mm 2.其它说明:详见相关设计及规范要求 |  | t | 0.02
本页小计
注：为计取规费等的使用，可在表中增设其中：“定额人工费”。
表—08
分部分项工程和单价措施项目清单与计价表
工程名称：公共卫生间-建筑 |  |  |  | 标段：新建公共卫生间项目 |  |  |  |  | 第 4 页 共 16 页
序号 | 项目编码 | 项目名称 | 项目特征描述 |  | 计量单位 | 工程量 | 金 额(元)
[7 empty] | 综合单价 | 合 价 |  | 其中
暂估价
13 | 010515001005 | 现浇构件钢筋 | 1.钢筋种类、规格:箍筋，带肋钢筋HRB400以内，直径 ≤10mm 2.其它说明:详见相关设计及规范要求 |  | t | 0.3
14 | 010515001006 | 现浇构件钢筋 | 1.钢筋种类、规格:墙体加固筋 ，带肋钢筋HPB300以内，直径 ≤10mm 2.其它说明:详见相关设计及规范要求 |  | t | 0.181
15 | 010515001007 | 现浇构件钢筋 | 1.钢筋种类、规格:带肋钢筋HRB400以内，直径 ≤10mm 2.其它说明:详见相关设计及规范要求 |  | t | 0.883
16 | 010515001008 | 现浇构件钢筋 | 1.钢筋种类、规格:带肋钢筋HPB300以内，直径 ≤10mm 2.其它说明:详见相关设计及规范要求 |  | t | 0.024
17 | 010516003003 | 机械连接 | 1.连接方式:电渣压力焊 2.规格:钢筋直径≤18mm 3.其它说明:详见相关设计及规范要求 |  | 个 | 16
分部小计
门窗工程
1 | 010801001001 | 木质门 | 1.名称：平开木夹板门 2.M1021尺寸：1000mm*2100mm 3.其他:包含五金等相关配件 4.其他说明:详见施工图纸并满足相应的规范要求. |  | 樘 | 3
本页小计
注：为计取规费等的使用，可在表中增设其中：“定额人工费”。
表—08
分部分项工程和单价措施项目清单与计价表
工程名称：公共卫生间-建筑 |  |  |  | 标段：新建公共卫生间项目 |  |  |  |  | 第 5 页 共 16 页
序号 | 项目编码 | 项目名称 | 项目特征描述 |  | 计量单位 | 工程量 | 金 额(元)
[7 empty] | 综合单价 | 合 价 |  | 其中
暂估价
2 | 01B001 | 塑料窗 | 1.名称：塑料中空玻璃窗 2.C1809尺寸：1800mm*900mm 3说明：卫生间窗户采用磨砂玻璃，包含窗纱、五金等相关配件 4.其他说明:详见施工图纸并满足相应的规范要求. |  | m2 | 4.86
分部小计
屋面及防水工程
1 | 010901001002 | 瓦屋面 | 1.名称：坡屋面做法(12YJ1屋302A)，蓝灰色块瓦屋面 2.做法： 1）块瓦 2）挂瓦条 L30*4，中距按瓦规格 3）顺水条 -25*5，中距500 4）35厚C20细石混凝土持钉层，内配Φ4@100*100钢筋网 5）满铺0.4厚聚乙烯膜一层 6）防水层：2层3厚SBS改性沥青防水卷材； 7）20厚1:2.5水泥砂浆找平层 8）钢筋混凝土屋面板，板内预埋锚筋Φ10@900*900，伸入持钉层25 3.其他说明:详见施工图纸并满足相应的规范要求. |  | m2 | 36.23
本页小计
注：为计取规费等的使用，可在表中增设其中：“定额人工费”。
表—08
分部分项工程和单价措施项目清单与计价表
工程名称：公共卫生间-建筑 |  |  |  | 标段：新建公共卫生间项目 |  |  |  |  | 第 6 页 共 16 页
序号 | 项目编码 | 项目名称 | 项目特征描述 |  | 计量单位 | 工程量 | 金 额(元)
[7 empty] | 综合单价 | 合 价 |  | 其中
暂估价
2 | 010902003001 | 屋面刚性层 | 1.名称：水泥砂浆保护层屋面（不上人屋面） 2.做法：图集参考：12YJ1屋105-1F1-70B1-不上人屋面 1）20厚1:2.5水泥砂浆保护层 2）0.4厚聚乙烯膜一层 3）两层3.0厚SBS改性沥青防水卷材 4）30厚C20细石混凝土找平层 5）70厚挤塑聚苯板 6）20厚1:2.5水泥砂浆找平层 7）最薄处30厚找坡2%找坡层1:8水泥憎水型膨胀珍珠岩 8）现浇钢筋混凝土屋面板 3.其它要求：详见施工图纸并满足相应的规范要求. |  | m2 | 57.05
3 | 010902004001 | 屋面排水管 | 1.排水管品种、规格:Φ≤110mmPVC雨水管 2.成品PVC雨水斗、雨水口、弯头等其他相关配件。 3.其它要求：详见施工图纸并满足相应的规范要求。 |  | m | 7.2
分部小计
楼地面装饰工程
本页小计
注：为计取规费等的使用，可在表中增设其中：“定额人工费”。
表—08
分部分项工程和单价措施项目清单与计价表
工程名称：公共卫生间-建筑 |  |  |  | 标段：新建公共卫生间项目 |  |  |  |  | 第 7 页 共 16 页
序号 | 项目编码 | 项目名称 | 项目特征描述 |  | 计量单位 | 工程量 | 金 额(元)
[7 empty] | 综合单价 | 合 价 |  | 其中
暂估价
1 | 011102003001 | 块料楼地面 | 1.名称：卫生间陶瓷地砖，做法参见12YJ1第33页地201F 2.做法： 1）8~10厚地砖铺实拍平，稀水泥浆擦缝 2）30厚1:3干硬性水泥砂浆 3）1.5厚高分子防水涂料 4）C20细石混凝土找坡抹平 5）60厚C15混凝土垫层 6）150厚3:7灰土 7）素土夯实 3.其它要求：详见施工图纸并满足相应的规范要求. |  | m2 | 54.17
分部小计
墙、柱面装饰与隔断、幕墙工程
1 | 011201001001 | 墙面一般抹灰 | 1.名称：卫生间内墙满贴釉面砖，做法参见12YJ1第73页裙3 2、做法： 1）9厚1:3水泥砂浆抹平 2）1.5厚聚合物水泥防水涂料 3）素水泥浆一道 4）3~4厚1:1水泥砂浆加水重20%建筑胶粘结层 5）4~5厚釉面砖，白水泥搽缝或填缝剂填缝 3.其它要求：详见施工图纸并满足相应的规范要求. |  | m2 | 212.43
本页小计
注：为计取规费等的使用，可在表中增设其中：“定额人工费”。
表—08
分部分项工程和单价措施项目清单与计价表
工程名称：公共卫生间-建筑 |  |  |  | 标段：新建公共卫生间项目 |  |  |  |  | 第 8 页 共 16 页
序号 | 项目编码 | 项目名称 | 项目特征描述 |  | 计量单位 | 工程量 | 金 额(元)
[7 empty] | 综合单价 | 合 价 |  | 其中
暂估价
2 | 011201001003 | 墙面一般抹灰 | 1.名称：真石漆外墙，图集参考：12YJ1-外墙9 2.做法： 1)9厚1:3水泥砂浆抹平 2)6厚1:2.5水泥砂浆找平 3）5厚干粉类聚合物水泥防水砂浆，中间压入一层耐碱玻璃纤维网布 4）涂饰底层涂料（另计） 5）涂饰主层涂料（另计） 5）涂饰面层涂料二遍（另计） 3.其它要求：详见施工图纸并满足相应的规范要求. |  | m2 | 127.09
分部小计
天棚工程
1 | 011301001001 | 天棚抹灰 | 1.名称：天棚抹灰 2.做法：参考图集：12YJ1-92页-顶6 1）现浇混凝土板底面清理干净 2）5厚1:3水泥砂浆打底 3）3厚1:3水泥砂浆抹平 4）乳胶漆涂料（另计） 3.其它要求：详见施工图纸并满足相应的规范要求. |  | m2 | 54.74
分部小计
油漆、涂料、裱糊工程
本页小计
注：为计取规费等的使用，可在表中增设其中：“定额人工费”。
表—08
分部分项工程和单价措施项目清单与计价表
工程名称：公共卫生间-建筑 |  |  |  | 标段：新建公共卫生间项目 |  |  |  |  | 第 9 页 共 16 页
序号 | 项目编码 | 项目名称 | 项目特征描述 |  | 计量单位 | 工程量 | 金 额(元)
[7 empty] | 综合单价 | 合 价 |  | 其中
暂估价
1 | 011406001002 | 抹灰面油漆 | 1.名称：真石漆外墙，图集参考：12YJ1-外墙9 2. 1）涂饰底层涂料 2）涂饰主层涂料 3）涂饰面层涂料二遍 3.其它要求：详见施工图纸并满足相应的规范要求. |  | m2 | 127.09
2 | 011406001004 | 抹灰面油漆 | 1.名称：天棚乳胶漆 2.做法： 1）清理抹灰基层 2）满刮腻子、抹平 3）底油一遍 4）调和漆两遍 3.其它要求：详见施工图纸并满足相应的规范要求. |  | m2 | 54.74
分部小计
其他工程
1 | 010507001001 | 散水、坡道 | 1.名称：混凝土散水（0.9m宽），做法参见12YJ9-1 2.做法： 1)60厚C20混凝土，上撒1:1水泥砂子压实感光 2）150厚3:7灰土 3）素土夯实，向外坡3%-5% 3.其它要求：详见施工图纸并满足相应的规范要求. |  | m2 | 23.17
本页小计
注：为计取规费等的使用，可在表中增设其中：“定额人工费”。
表—08
分部分项工程和单价措施项目清单与计价表
工程名称：公共卫生间-建筑 |  |  |  | 标段：新建公共卫生间项目 |  |  |  |  | 第 10 页 共 16 页
序号 | 项目编码 | 项目名称 | 项目特征描述 |  | 计量单位 | 工程量 | 金 额(元)
[7 empty] | 综合单价 | 合 价 |  | 其中
暂估价
2 | 010507001004 | 坡道 | 1.名称：无障碍坡道，图集参考：12YJ12-16-3，12YJ12-25-3 2.做法： 1）30厚火烧面或机磨纹花岗岩石板面层，缝宽5干石灰粗砂扫缝后洒水封缝 2）撒素水泥面（撒适量清水） 3）20厚1:3干硬性水泥砂浆结合层 4）素水泥浆一道（内掺建筑胶） 5）100厚C15混凝土 6）300厚3:7灰土 7）素土夯实 3.其它要求：详见施工图纸并满足相应的规范要求. |  | m2 | 7.1
3 | 010507004001 | 台阶 | 1.名称：花岗岩台阶，做法参见12YJ1-155页台6 2.做法： 1）20~25厚花岗岩踏步及踏脚板，水泥浆擦缝 2）30厚1:3干硬性水泥砂浆 3）素水泥浆一道 4）60厚C15混凝土台阶 5）300厚3:7灰土 6）素土夯实 3.其它要求：详见施工图纸并满足相应的规范要求. |  | m2 | 4.03
本页小计
注：为计取规费等的使用，可在表中增设其中：“定额人工费”。
表—08
分部分项工程和单价措施项目清单与计价表
工程名称：公共卫生间-建筑 |  |  |  | 标段：新建公共卫生间项目 |  |  |  |  | 第 11 页 共 16 页
序号 | 项目编码 | 项目名称 | 项目特征描述 |  | 计量单位 | 工程量 | 金 额(元)
[7 empty] | 综合单价 | 合 价 |  | 其中
暂估价
4 | 010507004002 | 台阶平台 | 1.名称：台阶平台，做法参见12YJ1-155页台6 2.做法： 1）20~25厚花岗岩踏步及踏脚板，水泥浆擦缝 2）30厚1:3干硬性水泥砂浆 3）素水泥浆一道 4）60厚C15混凝土台阶 5）300厚3:7灰土 6）素土夯实 3.其它要求：详见施工图纸并满足相应的规范要求. |  | m2 | 8.74
5 | 011210005001 | 成品隔断 | 1.名称:小便器隔断 2.参见12YJ11-106 3.其它要求：详见施工图纸并满足相应的规范要求. |  | m2 | 0.52
6 | 011210005002 | 成品隔断 | 1.名称:卫生间成品隔断 2.其它要求：详见施工图纸并满足相应的规范要求. |  | m2 | 24.55
7 | 011503001001 | 金属扶手、栏杆、栏板 | 1.名称：无障碍坡道靠墙扶手（不锈钢） 2.图集参考：参见12YJ12-23 3.其它要求：详见施工图纸并满足相应的规范要求. |  | m | 4.44
8 | 020202003001 | 栏杆 | 1.名称：无障碍坡道栏杆 2.图集参考：障碍坡道栏杆扶手参见12YJ12-21页-7（材质：不锈钢） 3.其它要求：详见施工图纸并满足相应的规范要求. |  | m | 4.44
本页小计
注：为计取规费等的使用，可在表中增设其中：“定额人工费”。
表—08
分部分项工程和单价措施项目清单与计价表
工程名称：公共卫生间-建筑 |  |  |  | 标段：新建公共卫生间项目 |  |  |  |  | 第 12 页 共 16 页
序号 | 项目编码 | 项目名称 | 项目特征描述 |  | 计量单位 | 工程量 | 金 额(元)
[7 empty] | 综合单价 | 合 价 |  | 其中
暂估价
9 | 01B002 | 坐便器安全抓杆 | 1.名称：坐便器安全抓杆 2.参考图集：12YJ12-47-1 3.其它要求：详见施工图纸并满足相应的规范要求. |  | 套 | 2
10 | 01B003 | 多用途安全抓杆 | 1.名称：多用途安全抓杆 2.参考图集：12YJ12-58 3.其它要求：详见施工图纸并满足相应的规范要求. |  | 套 | 4
11 | 01B004 | 小便器安全抓杆 | 1.名称：小便器安全抓杆 2.参考图集：12YJ12-46-1 3.其它要求：详见施工图纸并满足相应的规范要求. |  | 套 | 1
12 | 01B005 | 洗手池安全抓杆 | 1.名称：洗手池安全抓杆 2.参考图集：12YJ12-44 3.其它要求：详见施工图纸并满足相应的规范要求. |  | 套 | 2
13 | 01B006 | 洗浴用坐凳 | 1.名称：洗浴用坐凳 2.参考图集：12YJ12-59 3.其它要求：详见施工图纸并满足相应的规范要求. |  | 套 | 3
分部小计
措施项目
1 | 010502002002 | 构造柱 | 1.部位:构造柱模板 2.模板:包含模板及支撑制作、安装、拆除、堆放、运输及清理模内杂物、刷隔离剂等 3.其它说明:详见相关设计图纸、要求及规范 |  | m2 | 54.2
本页小计
注：为计取规费等的使用，可在表中增设其中：“定额人工费”。
表—08
分部分项工程和单价措施项目清单与计价表
工程名称：公共卫生间-建筑 |  |  |  | 标段：新建公共卫生间项目 |  |  |  |  | 第 13 页 共 16 页
序号 | 项目编码 | 项目名称 | 项目特征描述 |  | 计量单位 | 工程量 | 金 额(元)
[7 empty] | 综合单价 | 合 价 |  | 其中
暂估价
2 | 010503004002 | 圈梁 | 1.部位:圈梁模板 2.模板:包含模板及支撑制作、安装、拆除、堆放、运输及清理模内杂物、刷隔离剂等 3.其它说明:详见相关设计图纸、要求及规范 |  | m2 | 12.24
3 | 010503005002 | 过梁 | 1.部位:过梁模板 2.模板:包含模板及支撑制作、安装、拆除、堆放、运输及清理模内杂物、刷隔离剂等 3.其它说明:详见相关设计图纸、要求及规范 |  | m2 | 7.14
4 | 010505007002 | 天沟(檐沟）、挑檐板 | 1.部位:挑檐板模板 2.高度:3.6m以内 3.模板:包含模板及支撑制作、安装、拆除、堆放、运输及清理模内杂物、刷隔离剂等 4.其它说明:详见相关设计图纸、要求及规范 |  | m2 | 82.12
5 | 010507001002 | 散水 | 1.名称：散水 2.模板制作 3.模板安装、拆除、整理堆放及场内外运输 4.清理模板粘结物及模内杂物、刷隔离剂等 5.其他说明:详见相关设计及规范要求 |  | m2 | 1.81
本页小计
注：为计取规费等的使用，可在表中增设其中：“定额人工费”。
表—08
分部分项工程和单价措施项目清单与计价表
工程名称：公共卫生间-建筑 |  |  |  | 标段：新建公共卫生间项目 |  |  |  |  | 第 14 页 共 16 页
序号 | 项目编码 | 项目名称 | 项目特征描述 |  | 计量单位 | 工程量 | 金 额(元)
[7 empty] | 综合单价 | 合 价 |  | 其中
暂估价
6 | 010507001003 | 台阶平台 | 1.名称：台阶平台 2.模板制作 3.模板安装、拆除、整理堆放及场内外运输 4.清理模板粘结物及模内杂物、刷隔离剂等 5.其他说明:详见相关设计及规范要求 |  | m2 | 0.4
7 | 011701001001 | 综合脚手架 | 1.名称：单层综合脚手架，建筑面积500m2以内 2.建筑结构形式:砖混结构 3.檐层数：地上一层 4.其它说明:详见相关设计图纸、要求及规范 |  | m2 | 64.87
8 | 011702001001 | 基础 | 1.部位:垫层模板 2.模板:包含模板及支撑制作、安装、拆除、堆放、运输及清理模内杂物、刷隔离剂等 3.其它说明:详见相关设计图纸、要求及规范 |  | m2 | 9.13
9 | 011702005001 | 基础梁 | 1.部位:基础梁模板 2.模板:包含模板及支撑制作、安装、拆除、堆放、运输及清理模内杂物、刷隔离剂等 3.其它说明:详见相关设计图纸、要求及规范 |  | m2 | 25.99
本页小计
注：为计取规费等的使用，可在表中增设其中：“定额人工费”。
表—08
分部分项工程和单价措施项目清单与计价表
工程名称：公共卫生间-建筑 |  |  |  | 标段：新建公共卫生间项目 |  |  |  |  | 第 15 页 共 16 页
序号 | 项目编码 | 项目名称 | 项目特征描述 |  | 计量单位 | 工程量 | 金 额(元)
[7 empty] | 综合单价 | 合 价 |  | 其中
暂估价
10 | 011702006001 | 矩形梁 | 1.部位:矩形梁模板 2.高度:3.6m以内 3.模板:包含模板及支撑制作、安装、拆除、堆放、运输及清理模内杂物、刷隔离剂等 4.其它说明:详见相关设计图纸、要求及规范 |  | m2 | 3.82
11 | 011702016001 | 平板 | 1.部位:平板模板 2.高度:3.6m以内 3.模板:包含模板及支撑制作、安装、拆除、堆放、运输及清理模内杂物、刷隔离剂等 4.其它说明:详见相关设计图纸、要求及规范 |  | m2 | 62.85
12 | 011702027001 | 台阶 | 1.名称：台阶 2.模板制作 3.模板安装、拆除、整理堆放及场内外运输 4.清理模板粘结物及模内杂物、刷隔离剂等 5.其他说明:详见相关设计及规范要求 |  | m2 | 4.03
13 | 011703001001 | 垂直运输 | 1.垂直运输（3.6米以内） 2.建筑物建筑类型及结构形式:砖混结构 3.建筑物檐口高度：4.175m 4.层数:地上一层 |  | m2 | 64.87
14 | 011705001001 | 大型机械设备进出场及安拆 | 履带式 挖掘机 1m3以内 |  | 台·次 | 1.00
本页小计
注：为计取规费等的使用，可在表中增设其中：“定额人工费”。
表—08
分部分项工程和单价措施项目清单与计价表
工程名称：公共卫生间-建筑 |  |  |  | 标段：新建公共卫生间项目 |  |  |  |  | 第 16 页 共 16 页
序号 | 项目编码 | 项目名称 | 项目特征描述 |  | 计量单位 | 工程量 | 金 额(元)
[7 empty] | 综合单价 | 合 价 |  | 其中
暂估价
15 | 041102018001 | 压顶模板 | 1.部位:压顶模板 2.模板:包含模板及支撑制作、安装、拆除、堆放、运输及清理模内杂物、刷隔离剂等 3.其它说明:详见相关设计图纸、要求及规范 |  | m2 | 1.44
本页小计
合 计
注：为计取规费等的使用，可在表中增设其中：“定额人工费”。
表—08

## 表-11 总价措施项目清单与计价汇总表
总价措施项目清单与计价表
工程名称：公共卫生间-建筑 |  |  |  | 标段：新建公共卫生间项目 |  |  |  |  | 第 1 页 共 1 页
序号 | 项目编码 | 项目名称 | 计 算 基 础 |  | 费率 (%) | 金 额(元) | 调整费 率(%) | 调整后 金额(元) |  | 备 注
1 | 01 | 其他措施费（费率类）
1.1 | 011707002001 | 夜间施工增加费 | 分部分项其他措施费+单价措施其他措施费
1.2 | 011707004001 | 二次搬运费 | 分部分项其他措施费+单价措施其他措施费
1.3 | 011707005001 | 冬雨季施工增加费 | 分部分项其他措施费+单价措施其他措施费
2 | 02 | 其他（费率类）
3 | 011707001001 | 安全文明施工费 | 分部分项安全文明施工费+单价措施安全文明施工费
合 计
编制人（造价人员）： |  |  |  | 复核人（造价工程师）：
注：1.“计算基础”中安全文明施工费可为“定额基价”、“定额人工费”或“定额人工费+定额机械费”，其他项目可为“定额人工费”或“定额人工费+定额机械费”。 2.按施工方案计算的措施费，若无“计算基础”和“费率”的数值，也可只填“金额”数值，但应在备注栏说明施工方案出处或计算方法。
表-11

## 表-12 其他项目清单与计价汇总表
其他项目清单与计价汇总表
工程名称：公共卫生间-建筑 |  |  | 标段：新建公共卫生间项目 |  | 第 1 页 共 1 页
序号 | 项 目 名 称 | 金 额(元) |  | 结算金额(元) |  | 备 注
1 | 暂列金额 |  |  |  |  | 明细详见表-12-1
2 | 暂估价
2.1 | 材料（工程设备）暂估价 | — |  |  |  | 明细详见表-12-2
2.2 | 专业工程暂估价 |  |  |  |  | 明细详见表-12-3
3 | 计日工 |  |  |  |  | 明细详见表-12-4
4 | 总承包服务费 |  |  |  |  | 明细详见表-12-5
合 计 | [5 empty] | —
注：材料（工程设备）暂估单价进入清单项目综合单价，此处不汇总。
表—12

## 表-12-1 暂列金额明细表
暂列金额明细表
工程名称：公共卫生间-建筑 |  | 标段：新建公共卫生间项目 |  |  |  | 第 1 页 共 1 页
序号 | 项 目 名 称 |  | 计量单位 | 暂定金额(元) | 备 注
合 计 |  |  |  |  | —
注：此表由招标人填写，如不能详列，也可只列暂定金额总额，投标人应将上述暂列金额计入投标总价中。
表—12—1

## 表-12-2 材料(工程设备)暂估价及调整表
材料（工程设备）暂估单价及调整表
工程名称：公共卫生间-建筑 |  |  |  |  | 标段：新建公共卫生间项目 |  |  |  | 第 1 页 共 1 页
序号 | 材料(工程设备) 名称、规格、型号 | 计量 单位 | 数 量 |  | 暂 估(元) |  | 确 认(元) |  | 差额±(元) |  | 备 注
|  |  | 暂 估 | 确 认 | 单 价 | 合 价 | 单 价 | 合 价 | 单 价 | 合 价
合 计
注：此表由招标人填写“暂估单价”，并在备注栏说明暂估价的材料、工程设备拟用在那些清单项目上，投标人应将上述材料、工程设备暂估单价计入工程量清单综合单价报价中。
表—12—2

## 表-12-3 专业工程暂估价及结算价表
专业工程暂估价及结算价表
工程名称：公共卫生间-建筑 |  |  |  | 标段：新建公共卫生间项目 |  |  | 第 1 页 共 1 页
序号 | 工 程 名 称 | 工 程 内 容 | 暂估金额 （元） |  | 结算金额 (元) | 差额±(元) |  | 备 注
合 计 |  |  | 0.00 |  |  |  |  | —
注：此表“暂估金额”由招标人填写，投标人应将“暂估金额”计入投标总价中。结算时按合同约定结算金额填写。
表—12—3

## 表-12-4 计日工表
计 日 工 表
工程名称：公共卫生间-建筑 |  |  |  | 标段：新建公共卫生间项目 |  |  | 第 1 页 共 1 页
编号 | 项 目 名 称 | 单位 | 暂定数量 |  | 实际数量 | 综合单价 (元) |  | 合 价(元)
[8 empty] | 暂 定 | 实 际
一 | 人工
1
人工小计
二 | 材料
1
材料小计
三 | 施工机械
1
施工机械小计
四 | 企业管理费和利润
总 计
注：此表项目名称、暂定数量由招标人填写，编制招标控制价时，单价由招标人按有关计价规定确定；投标时，单价由投标人自主报价，按暂定数量计算合价计入投标总价中。结算时，按发承包双方确认的实际数量计算合价。
表—12—4

## 表-12-5 总承包服务费计价表
总承包服务费计价表
工程名称：公共卫生间-建筑 |  |  | 标段：新建公共卫生间项目 |  |  | 第 1 页 共 1 页
序号 | 项 目 名 称 | 项目价值（元） |  | 服务内容 | 计算基础 |  | 费率(%) | 金 额(元)
| 合 计 | - |  | - |  |  | -
注：此表项目名称、服务内容由招标人填写，编制招标控制价时，费率及金额由招标人按有关计价规定确定；投标时，费率及金额由投标人自主报价，计入投标总价中。
表—12—5

## 表-13 规费、税金项目计价表
规费、税金项目计价表
工程名称：公共卫生间-建筑 |  |  | 标段：新建公共卫生间项目 |  |  | 第 1 页 共 1 页
序号 | 项 目 名 称 | 计 算 基 础 |  | 计算基数 | 计算费率 (%) |  | 金 额(元)
1 | 规费 | 定额规费+工程排污费+其他
1.1 | 定额规费 | 分部分项规费+单价措施规费
1.2 | 工程排污费
1.3 | 其他
2 | 增值税 | 不含税工程造价合计
合 计
编制人（造价人员）： |  |  | 复核人（造价工程师）：
表—13

## 表-14 主要材料价格表
主要材料价格表
工程名称： |  | 公共卫生间-建筑 | [5 empty] | 第 1 页 共 1 页
序号 | 材料编码 |  | 材料名称 | 规格、型号 等特殊要求 | 单位 | 数 量 | 单 价 |  | 合 价
1 | 01010210 |  | 钢筋 | HRB400以内 φ10以内 | kg
2 | 01010211 |  | 钢筋 | HRB400以内 φ12~φ18 | kg
3 | 04090213 |  | 生石灰 |  | t
4 | 04130135 |  | 烧结多孔砖 | 240*115*90 | 千块
5 | 04130141 |  | 烧结煤矸石普通砖 | 240*115*53 | 千块
6 | 04170103 |  | 英红主瓦 | 420mm*332mm | 块
7 | 05030105 |  | 板方材 |  | m3
8 | 07010150@1 |  | 釉面砖 | 300mm*400mm | m2
9 | 07050111 |  | 防滑陶瓷地砖 | 300mm*300mm | m2
10 | 11010141@1 |  | 单扇套装平开实木门 | M1021 | 樘
11 | 13030359 |  | 真石漆 |  | kg
12 | 13050205 |  | 防水涂料 | JS | kg
13 | 13330105 |  | SBS改性沥青防水卷材 | 3厚 | m2
14 | 35010101 |  | 复合模板 |  | m2
15 | 80070256 |  | 聚合物抗裂砂浆 |  | kg
16 | 80210557 |  | 预拌混凝土 | C20 | m3
17 | 80210559 |  | 预拌混凝土 | C25 | m3
18 | 80010543 |  | 干混抹灰砂浆 | DP M10 | m3
19 | 80010731 |  | 干混砌筑砂浆 | DM M10 | m3
20 | 09390130@1 |  | 成品隔断（大便器隔断） |  | m2